## tetragonal
Ce | Ti | Hf | Sn | Ge | Y | Sc | Yb | Er | Sm | Nd | Gd | La | In | Nb | Ta | Zr | Electronegativity Pauling | Electron affinity (eV) | Formal charge | Pettifor chemical scale | Radius ionic Shannon (A) | Radius atomic Slater (A) | Radius atomic Clementi (A) | T(C) | a (A) | c (A) | Ref | Notes
12 | 0 | 0 | 0 | 0 | 0 | 0 | 0 | 0 | 0 | 0 | 0 | 0 | 0 | 0 | 0 | 88 | 1.3048 | 0.43488 | 4 | 0.7531 | 0.8556 | 1.586 | 2.0024 | 25 | 5.132 | 5.228 | Hannink2000
0 | 0 | 0 | 0 | 0 | 0 | 0 | 0 | 0 | 0 | 0 | 0 | 0 | 0 | 0 | 0 | 100 | 1.33 | 0.426 | 4 | 0.76 | 0.84 | 1.55 | 2.06 | 920.4656 | 5.1354 | 5.2583 | Boysen1991 | Webplotdigitizer
0 | 0 | 0 | 0 | 0 | 0 | 0 | 0 | 0 | 0 | 0 | 0 | 0 | 0 | 0 | 0 | 100 | 1.33 | 0.426 | 4 | 0.76 | 0.84 | 1.55 | 2.06 | 953.5305 | 5.137 | 5.2614 | Boysen1991 | Webplotdigitizer
0 | 0 | 0 | 0 | 0 | 0 | 0 | 0 | 0 | 0 | 0 | 0 | 0 | 0 | 0 | 0 | 100 | 1.33 | 0.426 | 4 | 0.76 | 0.84 | 1.55 | 2.06 | 998.7757 | 5.137 | 5.2614 | Boysen1991 | Webplotdigitizer
0 | 0 | 0 | 0 | 0 | 0 | 0 | 0 | 0 | 0 | 0 | 0 | 0 | 0 | 0 | 0 | 100 | 1.33 | 0.426 | 4 | 0.76 | 0.84 | 1.55 | 2.06 | 1110.2923 | 5.1432 | 5.2687 | Boysen1991 | Webplotdigitizer
0 | 0 | 0 | 0 | 0 | 0 | 0 | 0 | 0 | 0 | 0 | 0 | 0 | 0 | 0 | 0 | 100 | 1.33 | 0.426 | 4 | 0.76 | 0.84 | 1.55 | 2.06 | 1182.5919 | 5.1474 | 5.2739 | Boysen1991 | Webplotdigitizer
0 | 0 | 0 | 0 | 0 | 0 | 0 | 0 | 0 | 0 | 0 | 0 | 0 | 0 | 0 | 0 | 100 | 1.33 | 0.426 | 4 | 0.76 | 0.84 | 1.55 | 2.06 | 1283.7724 | 5.1526 | 5.2806 | Boysen1991 | Webplotdigitizer
0 | 0 | 0 | 0 | 0 | 0 | 0 | 0 | 0 | 0 | 0 | 0 | 0 | 0 | 0 | 0 | 100 | 1.33 | 0.426 | 4 | 0.76 | 0.84 | 1.55 | 2.06 | 1335.4176 | 5.1557 | 5.2843 | Boysen1991 | Webplotdigitizer
0 | 0 | 0 | 0 | 0 | 0 | 0 | 0 | 0 | 0 | 0 | 0 | 0 | 0 | 0 | 0 | 100 | 1.33 | 0.426 | 4 | 0.76 | 0.84 | 1.55 | 2.06 | 1634.8813 | 5.1728 | 5.304 | Boysen1991 | Webplotdigitizer
10 | 0 | 0 | 0 | 0 | 0 | 0 | 0 | 0 | 0 | 0 | 0 | 0 | 0 | 0 | 0 | 90 | 1.309 | 0.4334 | 4 | 0.75425 | 0.853 | 1.58 | 2.012 | 25 | 5.133 | 5.213 | Yashima1995 | High quality synchrotron data set
12 | 0 | 0 | 0 | 0 | 0 | 0 | 0 | 0 | 0 | 0 | 0 | 0 | 0 | 0 | 0 | 88 | 1.3048 | 0.43488 | 4 | 0.7531 | 0.8556 | 1.586 | 2.0024 | 25 | 5.1332 | 5.2217 | Yashima1995 | High quality synchrotron data set
15 | 0 | 0 | 0 | 0 | 0 | 0 | 0 | 0 | 0 | 0 | 0 | 0 | 0 | 0 | 0 | 85 | 1.2985 | 0.4371 | 4 | 0.75137 | 0.8595 | 1.595 | 1.988 | 25 | 5.1371 | 5.2288 | Yashima1995
15 | 0 | 0 | 0 | 0 | 0 | 0 | 0 | 0 | 0 | 0 | 0 | 0 | 0 | 0 | 0 | 85 | 1.2985 | 0.4371 | 4 | 0.75137 | 0.8595 | 1.595 | 1.988 | 25 | 5.1406 | 5.2327 | Tani1983
15 | 0 | 0 | 0 | 0 | 0 | 0 | 0 | 0 | 0 | 0 | 0 | 0 | 0 | 0 | 0 | 85 | 1.2985 | 0.4371 | 4 | 0.75137 | 0.8595 | 1.595 | 1.988 | 25 | 5.1394 | 5.2295 | Tani1983
15 | 0 | 0 | 0 | 0 | 0 | 0 | 0 | 0 | 0 | 0 | 0 | 0 | 0 | 0 | 0 | 85 | 1.2985 | 0.4371 | 4 | 0.75137 | 0.8595 | 1.595 | 1.988 | 25 | 5.1387 | 5.2302 | Tani1983
20 | 0 | 0 | 0 | 0 | 0 | 0 | 0 | 0 | 0 | 0 | 0 | 0 | 0 | 0 | 0 | 80 | 1.288 | 0.4408 | 4 | 0.7485 | 0.866 | 1.61 | 1.964 | 25 | 5.147 | 5.2378 | Tani1983
14.4 | 0 | 0 | 0 | 0 | 0 | 0 | 0 | 0 | 0 | 0 | 0 | 0 | 0 | 0 | 0 | 85.6 | 1.2998 | 0.43666 | 4 | 0.75172 | 0.85872 | 1.5932 | 1.9909 | 25 | 5.1309 | 5.2274 | Alan unpublished
15.9 | 0 | 0 | 0 | 0 | 0 | 0 | 0 | 0 | 0 | 0 | 0 | 0 | 0 | 0 | 0 | 84.1 | 1.2966 | 0.43777 | 4 | 0.75086 | 0.86067 | 1.5977 | 1.9837 | 25 | 5.1364 | 5.2321 | Alan unpublished
20.7 | 0 | 0 | 0 | 0 | 0 | 0 | 0 | 0 | 0 | 0 | 0 | 0 | 0 | 0 | 0 | 79.3 | 1.2865 | 0.44132 | 4 | 0.7481 | 0.86691 | 1.6121 | 1.9606 | 25 | 5.1535 | 5.2442 | Alan unpublished
4 | 0 | 0 | 0 | 0 | 0 | 0 | 0 | 0 | 0 | 0 | 0 | 0 | 0 | 0 | 0 | 96 | 1.3216 | 0.42896 | 4 | 0.7577 | 0.8452 | 1.562 | 2.0408 | 1010.4395 | 5.1507 | 5.2721 | Urabe1988 | Webplotdigitizer
4 | 0 | 0 | 0 | 0 | 0 | 0 | 0 | 0 | 0 | 0 | 0 | 0 | 0 | 0 | 0 | 96 | 1.3216 | 0.42896 | 4 | 0.7577 | 0.8452 | 1.562 | 2.0408 | 1203.5583 | 5.165 | 5.2906 | Urabe1988 | Webplotdigitizer
6 | 0 | 0 | 0 | 0 | 0 | 0 | 0 | 0 | 0 | 0 | 0 | 0 | 0 | 0 | 0 | 94 | 1.3174 | 0.43044 | 4 | 0.75655 | 0.8478 | 1.568 | 2.0312 | 823.4794 | 5.1493 | 5.2651 | Urabe1988 | Webplotdigitizer
6 | 0 | 0 | 0 | 0 | 0 | 0 | 0 | 0 | 0 | 0 | 0 | 0 | 0 | 0 | 0 | 94 | 1.3174 | 0.43044 | 4 | 0.75655 | 0.8478 | 1.568 | 2.0312 | 1012.1388 | 5.1579 | 5.2768 | Urabe1988 | Webplotdigitizer
6 | 0 | 0 | 0 | 0 | 0 | 0 | 0 | 0 | 0 | 0 | 0 | 0 | 0 | 0 | 0 | 94 | 1.3174 | 0.43044 | 4 | 0.75655 | 0.8478 | 1.568 | 2.0312 | 1202.3982 | 5.1707 | 5.2926 | Urabe1988 | Webplotdigitizer
8 | 0 | 0 | 0 | 0 | 0 | 0 | 0 | 0 | 0 | 0 | 0 | 0 | 0 | 0 | 0 | 92 | 1.3132 | 0.43192 | 4 | 0.7554 | 0.8504 | 1.574 | 2.0216 | 706.8227 | 5.1499 | 5.2662 | Urabe1988 | Webplotdigitizer
8 | 0 | 0 | 0 | 0 | 0 | 0 | 0 | 0 | 0 | 0 | 0 | 0 | 0 | 0 | 0 | 92 | 1.3132 | 0.43192 | 4 | 0.7554 | 0.8504 | 1.574 | 2.0216 | 909.2398 | 5.1606 | 5.2769 | Urabe1988 | Webplotdigitizer
8 | 0 | 0 | 0 | 0 | 0 | 0 | 0 | 0 | 0 | 0 | 0 | 0 | 0 | 0 | 0 | 92 | 1.3132 | 0.43192 | 4 | 0.7554 | 0.8504 | 1.574 | 2.0216 | 1110.4827 | 5.1733 | 5.2927 | Urabe1988 | Webplotdigitizer
12 | 0 | 0 | 0 | 0 | 0 | 0 | 0 | 0 | 0 | 0 | 0 | 0 | 0 | 0 | 0 | 88 | 1.3048 | 0.43488 | 4 | 0.7531 | 0.8556 | 1.586 | 2.0024 | 21.2148 | 5.1278 | 5.2208 | Urabe1988 | Webplotdigitizer
12 | 0 | 0 | 0 | 0 | 0 | 0 | 0 | 0 | 0 | 0 | 0 | 0 | 0 | 0 | 0 | 88 | 1.3048 | 0.43488 | 4 | 0.7531 | 0.8556 | 1.586 | 2.0024 | 303.6452 | 5.1415 | 5.2422 | Urabe1988 | Webplotdigitizer
12 | 0 | 0 | 0 | 0 | 0 | 0 | 0 | 0 | 0 | 0 | 0 | 0 | 0 | 0 | 0 | 88 | 1.3048 | 0.43488 | 4 | 0.7531 | 0.8556 | 1.586 | 2.0024 | 606.7973 | 5.1578 | 5.2658 | Urabe1988 | Webplotdigitizer
12 | 0 | 0 | 0 | 0 | 0 | 0 | 0 | 0 | 0 | 0 | 0 | 0 | 0 | 0 | 0 | 88 | 1.3048 | 0.43488 | 4 | 0.7531 | 0.8556 | 1.586 | 2.0024 | 807.955 | 5.1689 | 5.2801 | Urabe1988 | Webplotdigitizer
12 | 0 | 0 | 0 | 0 | 0 | 0 | 0 | 0 | 0 | 0 | 0 | 0 | 0 | 0 | 0 | 88 | 1.3048 | 0.43488 | 4 | 0.7531 | 0.8556 | 1.586 | 2.0024 | 1010.4998 | 5.1807 | 5.2944 | Urabe1988 | Webplotdigitizer
4 | 0 | 0 | 0 | 0 | 0 | 0 | 0 | 0 | 0 | 0 | 0 | 0 | 0 | 0 | 0 | 96 | 1.3216 | 0.42896 | 4 | 0.7577 | 0.8452 | 1.562 | 2.0408 | 927 | 5.1473 | 5.2668 | Eddie | 20180402 ZC21#1 heat cleanup, <10% monoclinic
4 | 0 | 0 | 0 | 0 | 0 | 0 | 0 | 0 | 0 | 0 | 0 | 0 | 0 | 0 | 0 | 96 | 1.3216 | 0.42896 | 4 | 0.7577 | 0.8452 | 1.562 | 2.0408 | 947 | 5.1483 | 5.2681 | Eddie | 20180402 ZC21#1 heat cleanup, <10% monoclinic
4 | 0 | 0 | 0 | 0 | 0 | 0 | 0 | 0 | 0 | 0 | 0 | 0 | 0 | 0 | 0 | 96 | 1.3216 | 0.42896 | 4 | 0.7577 | 0.8452 | 1.562 | 2.0408 | 967 | 5.1495 | 5.2697 | Eddie | 20180402 ZC21#1 heat cleanup, <10% monoclinic
4 | 0 | 0 | 0 | 0 | 0 | 0 | 0 | 0 | 0 | 0 | 0 | 0 | 0 | 0 | 0 | 96 | 1.3216 | 0.42896 | 4 | 0.7577 | 0.8452 | 1.562 | 2.0408 | 987 | 5.1505 | 5.271 | Eddie | 20180402 ZC21#1 heat cleanup, <10% monoclinic
4 | 0 | 0 | 0 | 0 | 0 | 0 | 0 | 0 | 0 | 0 | 0 | 0 | 0 | 0 | 0 | 96 | 1.3216 | 0.42896 | 4 | 0.7577 | 0.8452 | 1.562 | 2.0408 | 1027 | 5.1527 | 5.274 | Eddie | 20180402 ZC21#1 heat cleanup, <10% monoclinic
4 | 0 | 0 | 0 | 0 | 0 | 0 | 0 | 0 | 0 | 0 | 0 | 0 | 0 | 0 | 0 | 96 | 1.3216 | 0.42896 | 4 | 0.7577 | 0.8452 | 1.562 | 2.0408 | 847 | 5.143 | 5.2609 | Eddie | 20180402 ZC21#1 heat cleanup, <10% monoclinic
4 | 0 | 0 | 0 | 0 | 0 | 0 | 0 | 0 | 0 | 0 | 0 | 0 | 0 | 0 | 0 | 96 | 1.3216 | 0.42896 | 4 | 0.7577 | 0.8452 | 1.562 | 2.0408 | 827 | 5.1419 | 5.2594 | Eddie | 20180402 ZC21#1 heat cleanup, <10% monoclinic
8 | 0 | 0 | 0 | 0 | 0 | 0 | 0 | 0 | 0 | 0 | 0 | 0 | 0 | 0 | 0 | 92 | 1.3132 | 0.43192 | 4 | 0.7554 | 0.8504 | 1.574 | 2.0216 | 627 | 5.1462 | 5.2561 | Eddie | 20180402 ZC21#1 heat cleanup, <10% monoclinic
8 | 0 | 0 | 0 | 0 | 0 | 0 | 0 | 0 | 0 | 0 | 0 | 0 | 0 | 0 | 0 | 92 | 1.3132 | 0.43192 | 4 | 0.7554 | 0.8504 | 1.574 | 2.0216 | 647 | 5.1473 | 5.2575 | Eddie | 20180402 ZC21#1 heat cleanup, <10% monoclinic
8 | 0 | 0 | 0 | 0 | 0 | 0 | 0 | 0 | 0 | 0 | 0 | 0 | 0 | 0 | 0 | 92 | 1.3132 | 0.43192 | 4 | 0.7554 | 0.8504 | 1.574 | 2.0216 | 667 | 5.1483 | 5.2592 | Eddie | 20180402 ZC21#1 heat cleanup, <10% monoclinic
8 | 0 | 0 | 0 | 0 | 0 | 0 | 0 | 0 | 0 | 0 | 0 | 0 | 0 | 0 | 0 | 92 | 1.3132 | 0.43192 | 4 | 0.7554 | 0.8504 | 1.574 | 2.0216 | 687 | 5.1494 | 5.2608 | Eddie | 20180402 ZC21#1 heat cleanup, <10% monoclinic
8 | 0 | 0 | 0 | 0 | 0 | 0 | 0 | 0 | 0 | 0 | 0 | 0 | 0 | 0 | 0 | 92 | 1.3132 | 0.43192 | 4 | 0.7554 | 0.8504 | 1.574 | 2.0216 | 727 | 5.1516 | 5.2638 | Eddie | 20180402 ZC21#1 heat cleanup, <10% monoclinic
8 | 0 | 0 | 0 | 0 | 0 | 0 | 0 | 0 | 0 | 0 | 0 | 0 | 0 | 0 | 0 | 92 | 1.3132 | 0.43192 | 4 | 0.7554 | 0.8504 | 1.574 | 2.0216 | 827 | 5.1572 | 5.2714 | Eddie | 20180402 ZC21#1 heat cleanup, <10% monoclinic
8 | 0 | 0 | 0 | 0 | 0 | 0 | 0 | 0 | 0 | 0 | 0 | 0 | 0 | 0 | 0 | 92 | 1.3132 | 0.43192 | 4 | 0.7554 | 0.8504 | 1.574 | 2.0216 | 727 | 5.1517 | 5.264 | Eddie | 20180402 ZC21#1 heat cleanup, <10% monoclinic
8 | 0 | 0 | 0 | 0 | 0 | 0 | 0 | 0 | 0 | 0 | 0 | 0 | 0 | 0 | 0 | 92 | 1.3132 | 0.43192 | 4 | 0.7554 | 0.8504 | 1.574 | 2.0216 | 627 | 5.1463 | 5.2565 | Eddie | 20180402 ZC21#1 heat cleanup, <10% monoclinic
8 | 0 | 0 | 0 | 0 | 0 | 0 | 0 | 0 | 0 | 0 | 0 | 0 | 0 | 0 | 0 | 92 | 1.3132 | 0.43192 | 4 | 0.7554 | 0.8504 | 1.574 | 2.0216 | 587 | 5.1442 | 5.2533 | Eddie | 20180402 ZC21#1 heat cleanup, <10% monoclinic
8 | 0 | 0 | 0 | 0 | 0 | 0 | 0 | 0 | 0 | 0 | 0 | 0 | 0 | 0 | 0 | 92 | 1.3132 | 0.43192 | 4 | 0.7554 | 0.8504 | 1.574 | 2.0216 | 567 | 5.143 | 5.2519 | Eddie | 20180402 ZC21#1 heat cleanup, <10% monoclinic
8 | 0 | 0 | 0 | 0 | 0 | 0 | 0 | 0 | 0 | 0 | 0 | 0 | 0 | 0 | 0 | 92 | 1.3132 | 0.43192 | 4 | 0.7554 | 0.8504 | 1.574 | 2.0216 | 547 | 5.1419 | 5.2503 | Eddie | 20180402 ZC21#1 heat cleanup, <10% monoclinic
8 | 0 | 0 | 0 | 0 | 0 | 0 | 0 | 0 | 0 | 0 | 0 | 0 | 0 | 0 | 0 | 92 | 1.3132 | 0.43192 | 4 | 0.7554 | 0.8504 | 1.574 | 2.0216 | 527 | 5.1408 | 5.2487 | Eddie | 20180402 ZC21#1 heat cleanup, <10% monoclinic
12 | 0 | 0 | 0 | 0 | 0 | 0 | 0 | 0 | 0 | 0 | 0 | 0 | 0 | 0 | 0 | 88 | 1.3048 | 0.43488 | 4 | 0.7531 | 0.8556 | 1.586 | 2.0024 | 287 | 5.142 | 5.241 | Eddie | 20180314 ZC20#2 heat, <10% monoclinic
12 | 0 | 0 | 0 | 0 | 0 | 0 | 0 | 0 | 0 | 0 | 0 | 0 | 0 | 0 | 0 | 88 | 1.3048 | 0.43488 | 4 | 0.7531 | 0.8556 | 1.586 | 2.0024 | 307 | 5.1431 | 5.2426 | Eddie | 20180314 ZC20#2 heat, <10% monoclinic
12 | 0 | 0 | 0 | 0 | 0 | 0 | 0 | 0 | 0 | 0 | 0 | 0 | 0 | 0 | 0 | 88 | 1.3048 | 0.43488 | 4 | 0.7531 | 0.8556 | 1.586 | 2.0024 | 327 | 5.1441 | 5.2441 | Eddie | 20180314 ZC20#2 heat, <10% monoclinic
12 | 0 | 0 | 0 | 0 | 0 | 0 | 0 | 0 | 0 | 0 | 0 | 0 | 0 | 0 | 0 | 88 | 1.3048 | 0.43488 | 4 | 0.7531 | 0.8556 | 1.586 | 2.0024 | 377 | 5.1469 | 5.2481 | Eddie | 20180314 ZC20#2 heat, <10% monoclinic
12 | 0 | 0 | 0 | 0 | 0 | 0 | 0 | 0 | 0 | 0 | 0 | 0 | 0 | 0 | 0 | 88 | 1.3048 | 0.43488 | 4 | 0.7531 | 0.8556 | 1.586 | 2.0024 | 327 | 5.1439 | 5.244 | Eddie | 20180314 ZC20#2 heat, <10% monoclinic
12 | 0 | 0 | 0 | 0 | 0 | 0 | 0 | 0 | 0 | 0 | 0 | 0 | 0 | 0 | 0 | 88 | 1.3048 | 0.43488 | 4 | 0.7531 | 0.8556 | 1.586 | 2.0024 | 277 | 5.1413 | 5.2403 | Eddie | 20180314 ZC20#2 heat, <10% monoclinic
12 | 0 | 0 | 0 | 0 | 0 | 0 | 0 | 0 | 0 | 0 | 0 | 0 | 0 | 0 | 0 | 88 | 1.3048 | 0.43488 | 4 | 0.7531 | 0.8556 | 1.586 | 2.0024 | 227 | 5.1387 | 5.2363 | Eddie | 20180314 ZC20#2 heat, <10% monoclinic
12 | 0 | 0 | 0 | 0 | 0 | 0 | 0 | 0 | 0 | 0 | 0 | 0 | 0 | 0 | 0 | 88 | 1.3048 | 0.43488 | 4 | 0.7531 | 0.8556 | 1.586 | 2.0024 | 177 | 5.1362 | 5.2327 | Eddie | 20180314 ZC20#2 heat, <10% monoclinic
12 | 0 | 0 | 0 | 0 | 0 | 0 | 0 | 0 | 0 | 0 | 0 | 0 | 0 | 0 | 0 | 88 | 1.3048 | 0.43488 | 4 | 0.7531 | 0.8556 | 1.586 | 2.0024 | 127 | 5.1337 | 5.2294 | Eddie | 20180314 ZC20#2 heat, <10% monoclinic
12 | 0 | 0 | 0 | 0 | 0 | 0 | 0 | 0 | 0 | 0 | 0 | 0 | 0 | 0 | 0 | 88 | 1.3048 | 0.43488 | 4 | 0.7531 | 0.8556 | 1.586 | 2.0024 | 107 | 5.1327 | 5.2281 | Eddie | 20180314 ZC20#2 heat, <10% monoclinic
12 | 0 | 0 | 0 | 0 | 0 | 0 | 0 | 0 | 0 | 0 | 0 | 0 | 0 | 0 | 0 | 88 | 1.3048 | 0.43488 | 4 | 0.7531 | 0.8556 | 1.586 | 2.0024 | 97 | 5.1322 | 5.2273 | Eddie | 20180314 ZC20#2 heat, <10% monoclinic
12 | 0 | 0 | 0 | 0 | 0 | 0 | 0 | 0 | 0 | 0 | 0 | 0 | 0 | 0 | 0 | 88 | 1.3048 | 0.43488 | 4 | 0.7531 | 0.8556 | 1.586 | 2.0024 | 87 | 5.1316 | 5.2265 | Eddie | 20180314 ZC20#2 heat, <10% monoclinic
12.5 | 0 | 0 | 0 | 0 | 0 | 0 | 0 | 0 | 0 | 0 | 0 | 0 | 0 | 0 | 0 | 87.5 | 1.3037 | 0.43525 | 4 | 0.75281 | 0.85625 | 1.5875 | 2 | 287 | 5.1436 | 5.2429 | Eddie | 20171207 ZC10#7 heat\180429 cleanup, <10% monoclinic
12.5 | 0 | 0 | 0 | 0 | 0 | 0 | 0 | 0 | 0 | 0 | 0 | 0 | 0 | 0 | 0 | 87.5 | 1.3037 | 0.43525 | 4 | 0.75281 | 0.85625 | 1.5875 | 2 | 307 | 5.1441 | 5.2444 | Eddie | 20171207 ZC10#7 heat\180429 cleanup, <10% monoclinic
12.5 | 0 | 0 | 0 | 0 | 0 | 0 | 0 | 0 | 0 | 0 | 0 | 0 | 0 | 0 | 0 | 87.5 | 1.3037 | 0.43525 | 4 | 0.75281 | 0.85625 | 1.5875 | 2 | 327 | 5.1453 | 5.2453 | Eddie | 20171207 ZC10#7 heat\180429 cleanup, <10% monoclinic
12.5 | 0 | 0 | 0 | 0 | 0 | 0 | 0 | 0 | 0 | 0 | 0 | 0 | 0 | 0 | 0 | 87.5 | 1.3037 | 0.43525 | 4 | 0.75281 | 0.85625 | 1.5875 | 2 | 347 | 5.1466 | 5.2475 | Eddie | 20171207 ZC10#7 heat\180429 cleanup, <10% monoclinic
12.5 | 0 | 0 | 0 | 0 | 0 | 0 | 0 | 0 | 0 | 0 | 0 | 0 | 0 | 0 | 0 | 87.5 | 1.3037 | 0.43525 | 4 | 0.75281 | 0.85625 | 1.5875 | 2 | 377 | 5.1485 | 5.2499 | Eddie | 20171207 ZC10#7 heat\180429 cleanup, <10% monoclinic
12.5 | 0 | 0 | 0 | 0 | 0 | 0 | 0 | 0 | 0 | 0 | 0 | 0 | 0 | 0 | 0 | 87.5 | 1.3037 | 0.43525 | 4 | 0.75281 | 0.85625 | 1.5875 | 2 | 327 | 5.145 | 5.2451 | Eddie | 20171207 ZC10#7 heat\180429 cleanup, <10% monoclinic
12.5 | 0 | 0 | 0 | 0 | 0 | 0 | 0 | 0 | 0 | 0 | 0 | 0 | 0 | 0 | 0 | 87.5 | 1.3037 | 0.43525 | 4 | 0.75281 | 0.85625 | 1.5875 | 2 | 277 | 5.1428 | 5.2415 | Eddie | 20171207 ZC10#7 heat\180429 cleanup, <10% monoclinic
12.5 | 0 | 0 | 0 | 0 | 0 | 0 | 0 | 0 | 0 | 0 | 0 | 0 | 0 | 0 | 0 | 87.5 | 1.3037 | 0.43525 | 4 | 0.75281 | 0.85625 | 1.5875 | 2 | 227 | 5.1399 | 5.2377 | Eddie | 20171207 ZC10#7 heat\180429 cleanup, <10% monoclinic
12.5 | 0 | 0 | 0 | 0 | 0 | 0 | 0 | 0 | 0 | 0 | 0 | 0 | 0 | 0 | 0 | 87.5 | 1.3037 | 0.43525 | 4 | 0.75281 | 0.85625 | 1.5875 | 2 | 177 | 5.137 | 5.2331 | Eddie | 20171207 ZC10#7 heat\180429 cleanup, <10% monoclinic
12.5 | 0 | 0 | 0 | 0 | 0 | 0 | 0 | 0 | 0 | 0 | 0 | 0 | 0 | 0 | 0 | 87.5 | 1.3037 | 0.43525 | 4 | 0.75281 | 0.85625 | 1.5875 | 2 | 127 | 5.1342 | 5.2292 | Eddie | 20171207 ZC10#7 heat\180429 cleanup, <10% monoclinic
12.5 | 0 | 0 | 0 | 0 | 0 | 0 | 0 | 0 | 0 | 0 | 0 | 0 | 0 | 0 | 0 | 87.5 | 1.3037 | 0.43525 | 4 | 0.75281 | 0.85625 | 1.5875 | 2 | 77 | 5.1322 | 5.2264 | Eddie | 20171207 ZC10#7 heat\180429 cleanup, <10% monoclinic
13 | 0 | 0 | 0 | 0 | 0 | 0 | 0 | 0 | 0 | 0 | 0 | 0 | 0 | 0 | 0 | 87 | 1.3027 | 0.43562 | 4 | 0.75252 | 0.8569 | 1.589 | 1.9976 | 25 | 5.1306 | 5.2252 | Eddie | 20171128 ZC13 #9 Cryo\180521 cleanup, <10% monoclinic
13 | 0 | 0 | 0 | 0 | 0 | 0 | 0 | 0 | 0 | 0 | 0 | 0 | 0 | 0 | 0 | 87 | 1.3027 | 0.43562 | 4 | 0.75252 | 0.8569 | 1.589 | 1.9976 | 7 | 5.1298 | 5.2242 | Eddie | 20171128 ZC13 #9 Cryo\180521 cleanup, <10% monoclinic
13 | 0 | 0 | 0 | 0 | 0 | 0 | 0 | 0 | 0 | 0 | 0 | 0 | 0 | 0 | 0 | 87 | 1.3027 | 0.43562 | 4 | 0.75252 | 0.8569 | 1.589 | 1.9976 | 227 | 5.142 | 5.2399 | Eddie | 20171212 ZC13#9 heat\180522 cleanup, <10% monoclinic
13 | 0 | 0 | 0 | 0 | 0 | 0 | 0 | 0 | 0 | 0 | 0 | 0 | 0 | 0 | 0 | 87 | 1.3027 | 0.43562 | 4 | 0.75252 | 0.8569 | 1.589 | 1.9976 | 247 | 5.143 | 5.2412 | Eddie | 20171212 ZC13#9 heat\180522 cleanup, <10% monoclinic
13 | 0 | 0 | 0 | 0 | 0 | 0 | 0 | 0 | 0 | 0 | 0 | 0 | 0 | 0 | 0 | 87 | 1.3027 | 0.43562 | 4 | 0.75252 | 0.8569 | 1.589 | 1.9976 | 267 | 5.1438 | 5.2423 | Eddie | 20171212 ZC13#9 heat\180522 cleanup, <10% monoclinic
13 | 0 | 0 | 0 | 0 | 0 | 0 | 0 | 0 | 0 | 0 | 0 | 0 | 0 | 0 | 0 | 87 | 1.3027 | 0.43562 | 4 | 0.75252 | 0.8569 | 1.589 | 1.9976 | 287 | 5.145 | 5.2438 | Eddie | 20171212 ZC13#9 heat\180522 cleanup, <10% monoclinic
13 | 0 | 0 | 0 | 0 | 0 | 0 | 0 | 0 | 0 | 0 | 0 | 0 | 0 | 0 | 0 | 87 | 1.3027 | 0.43562 | 4 | 0.75252 | 0.8569 | 1.589 | 1.9976 | 307 | 5.1458 | 5.2454 | Eddie | 20171212 ZC13#9 heat\180522 cleanup, <10% monoclinic
13 | 0 | 0 | 0 | 0 | 0 | 0 | 0 | 0 | 0 | 0 | 0 | 0 | 0 | 0 | 0 | 87 | 1.3027 | 0.43562 | 4 | 0.75252 | 0.8569 | 1.589 | 1.9976 | 327 | 5.1467 | 5.2467 | Eddie | 20171212 ZC13#9 heat\180522 cleanup, <10% monoclinic
13 | 0 | 0 | 0 | 0 | 0 | 0 | 0 | 0 | 0 | 0 | 0 | 0 | 0 | 0 | 0 | 87 | 1.3027 | 0.43562 | 4 | 0.75252 | 0.8569 | 1.589 | 1.9976 | 347 | 5.1479 | 5.2483 | Eddie | 20171212 ZC13#9 heat\180522 cleanup, <10% monoclinic
13 | 0 | 0 | 0 | 0 | 0 | 0 | 0 | 0 | 0 | 0 | 0 | 0 | 0 | 0 | 0 | 87 | 1.3027 | 0.43562 | 4 | 0.75252 | 0.8569 | 1.589 | 1.9976 | 377 | 5.149 | 5.2502 | Eddie | 20171212 ZC13#9 heat\180522 cleanup, <10% monoclinic
13 | 0 | 0 | 0 | 0 | 0 | 0 | 0 | 0 | 0 | 0 | 0 | 0 | 0 | 0 | 0 | 87 | 1.3027 | 0.43562 | 4 | 0.75252 | 0.8569 | 1.589 | 1.9976 | 327 | 5.1468 | 5.2468 | Eddie | 20171212 ZC13#9 heat\180522 cleanup, <10% monoclinic
13 | 0 | 0 | 0 | 0 | 0 | 0 | 0 | 0 | 0 | 0 | 0 | 0 | 0 | 0 | 0 | 87 | 1.3027 | 0.43562 | 4 | 0.75252 | 0.8569 | 1.589 | 1.9976 | 277 | 5.1442 | 5.2431 | Eddie | 20171212 ZC13#9 heat\180522 cleanup, <10% monoclinic
13 | 0 | 0 | 0 | 0 | 0 | 0 | 0 | 0 | 0 | 0 | 0 | 0 | 0 | 0 | 0 | 87 | 1.3027 | 0.43562 | 4 | 0.75252 | 0.8569 | 1.589 | 1.9976 | 227 | 5.1412 | 5.2392 | Eddie | 20171212 ZC13#9 heat\180522 cleanup, <10% monoclinic
13 | 0 | 0 | 0 | 0 | 0 | 0 | 0 | 0 | 0 | 0 | 0 | 0 | 0 | 0 | 0 | 87 | 1.3027 | 0.43562 | 4 | 0.75252 | 0.8569 | 1.589 | 1.9976 | 177 | 5.1383 | 5.2353 | Eddie | 20171212 ZC13#9 heat\180522 cleanup, <10% monoclinic
13 | 0 | 0 | 0 | 0 | 0 | 0 | 0 | 0 | 0 | 0 | 0 | 0 | 0 | 0 | 0 | 87 | 1.3027 | 0.43562 | 4 | 0.75252 | 0.8569 | 1.589 | 1.9976 | 127 | 5.1357 | 5.2313 | Eddie | 20171212 ZC13#9 heat\180522 cleanup, <10% monoclinic
13 | 0 | 0 | 0 | 0 | 0 | 0 | 0 | 0 | 0 | 0 | 0 | 0 | 0 | 0 | 0 | 87 | 1.3027 | 0.43562 | 4 | 0.75252 | 0.8569 | 1.589 | 1.9976 | 77 | 5.1332 | 5.2277 | Eddie | 20171212 ZC13#9 heat\180522 cleanup, <10% monoclinic
13 | 0 | 0 | 0 | 0 | 0 | 0 | 0 | 0 | 0 | 0 | 0 | 0 | 0 | 0 | 0 | 87 | 1.3027 | 0.43562 | 4 | 0.75252 | 0.8569 | 1.589 | 1.9976 | 25 | 5.1306 | 5.2243 | Eddie | 20171212 ZC13#9 heat\180522 cleanup, <10% monoclinic
13.5 | 0 | 0 | 0 | 0 | 0 | 0 | 0 | 0 | 0 | 0 | 0 | 0 | 0 | 0 | 0 | 86.5 | 1.3016 | 0.43599 | 4 | 0.75224 | 0.85755 | 1.5905 | 1.9952 | 25 | 5.132 | 5.2271 | Eddie | 20171213 ZC16#1 cryo\180523 nofix clean180429 cleanup, <10% monoclinic
13.5 | 0 | 0 | 0 | 0 | 0 | 0 | 0 | 0 | 0 | 0 | 0 | 0 | 0 | 0 | 0 | 86.5 | 1.3016 | 0.43599 | 4 | 0.75224 | 0.85755 | 1.5905 | 1.9952 | -3 | 5.1307 | 5.2252 | Eddie | 20171213 ZC16#1 cryo\180523 nofix clean180429 cleanup, <10% monoclinic
13.5 | 0 | 0 | 0 | 0 | 0 | 0 | 0 | 0 | 0 | 0 | 0 | 0 | 0 | 0 | 0 | 86.5 | 1.3016 | 0.43599 | 4 | 0.75224 | 0.85755 | 1.5905 | 1.9952 | -23 | 5.1298 | 5.2239 | Eddie | 20171213 ZC16#1 cryo\180523 nofix clean180429 cleanup, <10% monoclinic
13.5 | 0 | 0 | 0 | 0 | 0 | 0 | 0 | 0 | 0 | 0 | 0 | 0 | 0 | 0 | 0 | 86.5 | 1.3016 | 0.43599 | 4 | 0.75224 | 0.85755 | 1.5905 | 1.9952 | -43 | 5.1291 | 5.2231 | Eddie | 20171213 ZC16#1 cryo\180523 nofix clean180429 cleanup, <10% monoclinic
13.5 | 0 | 0 | 0 | 0 | 0 | 0 | 0 | 0 | 0 | 0 | 0 | 0 | 0 | 0 | 0 | 86.5 | 1.3016 | 0.43599 | 4 | 0.75224 | 0.85755 | 1.5905 | 1.9952 | -53 | 5.1288 | 5.2224 | Eddie | 20171213 ZC16#1 cryo\180523 nofix clean180429 cleanup, <10% monoclinic
13.5 | 0 | 0 | 0 | 0 | 0 | 0 | 0 | 0 | 0 | 0 | 0 | 0 | 0 | 0 | 0 | 86.5 | 1.3016 | 0.43599 | 4 | 0.75224 | 0.85755 | 1.5905 | 1.9952 | -63 | 5.1286 | 5.2217 | Eddie | 20171213 ZC16#1 cryo\180523 nofix clean180429 cleanup, <10% monoclinic
13.5 | 0 | 0 | 0 | 0 | 0 | 0 | 0 | 0 | 0 | 0 | 0 | 0 | 0 | 0 | 0 | 86.5 | 1.3016 | 0.43599 | 4 | 0.75224 | 0.85755 | 1.5905 | 1.9952 | -73 | 5.1282 | 5.2215 | Eddie | 20171213 ZC16#1 cryo\180523 nofix clean180429 cleanup, <10% monoclinic
13.5 | 0 | 0 | 0 | 0 | 0 | 0 | 0 | 0 | 0 | 0 | 0 | 0 | 0 | 0 | 0 | 86.5 | 1.3016 | 0.43599 | 4 | 0.75224 | 0.85755 | 1.5905 | 1.9952 | -83 | 5.128 | 5.2213 | Eddie | 20171213 ZC16#1 cryo\180523 nofix clean180429 cleanup, <10% monoclinic
13.5 | 0 | 0 | 0 | 0 | 0 | 0 | 0 | 0 | 0 | 0 | 0 | 0 | 0 | 0 | 0 | 86.5 | 1.3016 | 0.43599 | 4 | 0.75224 | 0.85755 | 1.5905 | 1.9952 | -93 | 5.1276 | 5.2208 | Eddie | 20171213 ZC16#1 cryo\180523 nofix clean180429 cleanup, <10% monoclinic
13.5 | 0 | 0 | 0 | 0 | 0 | 0 | 0 | 0 | 0 | 0 | 0 | 0 | 0 | 0 | 0 | 86.5 | 1.3016 | 0.43599 | 4 | 0.75224 | 0.85755 | 1.5905 | 1.9952 | -103 | 5.1275 | 5.2204 | Eddie | 20171213 ZC16#1 cryo\180523 nofix clean180429 cleanup, <10% monoclinic
13.5 | 0 | 0 | 0 | 0 | 0 | 0 | 0 | 0 | 0 | 0 | 0 | 0 | 0 | 0 | 0 | 86.5 | 1.3016 | 0.43599 | 4 | 0.75224 | 0.85755 | 1.5905 | 1.9952 | -113 | 5.1271 | 5.2199 | Eddie | 20171213 ZC16#1 cryo\180523 nofix clean180429 cleanup, <10% monoclinic
13.5 | 0 | 0 | 0 | 0 | 0 | 0 | 0 | 0 | 0 | 0 | 0 | 0 | 0 | 0 | 0 | 86.5 | 1.3016 | 0.43599 | 4 | 0.75224 | 0.85755 | 1.5905 | 1.9952 | -123 | 5.1267 | 5.2194 | Eddie | 20171213 ZC16#1 cryo\180523 nofix clean180429 cleanup, <10% monoclinic
13.5 | 0 | 0 | 0 | 0 | 0 | 0 | 0 | 0 | 0 | 0 | 0 | 0 | 0 | 0 | 0 | 86.5 | 1.3016 | 0.43599 | 4 | 0.75224 | 0.85755 | 1.5905 | 1.9952 | -133 | 5.1264 | 5.2191 | Eddie | 20171213 ZC16#1 cryo\180523 nofix clean180429 cleanup, <10% monoclinic
13.5 | 0 | 0 | 0 | 0 | 0 | 0 | 0 | 0 | 0 | 0 | 0 | 0 | 0 | 0 | 0 | 86.5 | 1.3016 | 0.43599 | 4 | 0.75224 | 0.85755 | 1.5905 | 1.9952 | -143 | 5.1263 | 5.2187 | Eddie | 20171213 ZC16#1 cryo\180523 nofix clean180429 cleanup, <10% monoclinic
13.5 | 0 | 0 | 0 | 0 | 0 | 0 | 0 | 0 | 0 | 0 | 0 | 0 | 0 | 0 | 0 | 86.5 | 1.3016 | 0.43599 | 4 | 0.75224 | 0.85755 | 1.5905 | 1.9952 | 77 | 5.1345 | 5.2297 | Eddie | 20171219 ZC16#1 heat\180523 180429 spherical harmonics, <10% monoclinic
13.5 | 0 | 0 | 0 | 0 | 0 | 0 | 0 | 0 | 0 | 0 | 0 | 0 | 0 | 0 | 0 | 86.5 | 1.3016 | 0.43599 | 4 | 0.75224 | 0.85755 | 1.5905 | 1.9952 | 87 | 5.1349 | 5.2303 | Eddie | 20171219 ZC16#1 heat\180523 180429 spherical harmonics, <10% monoclinic
13.5 | 0 | 0 | 0 | 0 | 0 | 0 | 0 | 0 | 0 | 0 | 0 | 0 | 0 | 0 | 0 | 86.5 | 1.3016 | 0.43599 | 4 | 0.75224 | 0.85755 | 1.5905 | 1.9952 | 97 | 5.1352 | 5.231 | Eddie | 20171219 ZC16#1 heat\180523 180429 spherical harmonics, <10% monoclinic
13.5 | 0 | 0 | 0 | 0 | 0 | 0 | 0 | 0 | 0 | 0 | 0 | 0 | 0 | 0 | 0 | 86.5 | 1.3016 | 0.43599 | 4 | 0.75224 | 0.85755 | 1.5905 | 1.9952 | 107 | 5.1363 | 5.2323 | Eddie | 20171219 ZC16#1 heat\180523 180429 spherical harmonics, <10% monoclinic
13.5 | 0 | 0 | 0 | 0 | 0 | 0 | 0 | 0 | 0 | 0 | 0 | 0 | 0 | 0 | 0 | 86.5 | 1.3016 | 0.43599 | 4 | 0.75224 | 0.85755 | 1.5905 | 1.9952 | 117 | 5.1368 | 5.2326 | Eddie | 20171219 ZC16#1 heat\180523 180429 spherical harmonics, <10% monoclinic
13.5 | 0 | 0 | 0 | 0 | 0 | 0 | 0 | 0 | 0 | 0 | 0 | 0 | 0 | 0 | 0 | 86.5 | 1.3016 | 0.43599 | 4 | 0.75224 | 0.85755 | 1.5905 | 1.9952 | 127 | 5.1371 | 5.2337 | Eddie | 20171219 ZC16#1 heat\180523 180429 spherical harmonics, <10% monoclinic
13.5 | 0 | 0 | 0 | 0 | 0 | 0 | 0 | 0 | 0 | 0 | 0 | 0 | 0 | 0 | 0 | 86.5 | 1.3016 | 0.43599 | 4 | 0.75224 | 0.85755 | 1.5905 | 1.9952 | 137 | 5.1379 | 5.2344 | Eddie | 20171219 ZC16#1 heat\180523 180429 spherical harmonics, <10% monoclinic
13.5 | 0 | 0 | 0 | 0 | 0 | 0 | 0 | 0 | 0 | 0 | 0 | 0 | 0 | 0 | 0 | 86.5 | 1.3016 | 0.43599 | 4 | 0.75224 | 0.85755 | 1.5905 | 1.9952 | 147 | 5.1382 | 5.2349 | Eddie | 20171219 ZC16#1 heat\180523 180429 spherical harmonics, <10% monoclinic
13.5 | 0 | 0 | 0 | 0 | 0 | 0 | 0 | 0 | 0 | 0 | 0 | 0 | 0 | 0 | 0 | 86.5 | 1.3016 | 0.43599 | 4 | 0.75224 | 0.85755 | 1.5905 | 1.9952 | 167 | 5.1393 | 5.2365 | Eddie | 20171219 ZC16#1 heat\180523 180429 spherical harmonics, <10% monoclinic
13.5 | 0 | 0 | 0 | 0 | 0 | 0 | 0 | 0 | 0 | 0 | 0 | 0 | 0 | 0 | 0 | 86.5 | 1.3016 | 0.43599 | 4 | 0.75224 | 0.85755 | 1.5905 | 1.9952 | 187 | 5.1408 | 5.2391 | Eddie | 20171219 ZC16#1 heat\180523 180429 spherical harmonics, <10% monoclinic
13.5 | 0 | 0 | 0 | 0 | 0 | 0 | 0 | 0 | 0 | 0 | 0 | 0 | 0 | 0 | 0 | 86.5 | 1.3016 | 0.43599 | 4 | 0.75224 | 0.85755 | 1.5905 | 1.9952 | 207 | 5.1413 | 5.2401 | Eddie | 20171219 ZC16#1 heat\180523 180429 spherical harmonics, <10% monoclinic
13.5 | 0 | 0 | 0 | 0 | 0 | 0 | 0 | 0 | 0 | 0 | 0 | 0 | 0 | 0 | 0 | 86.5 | 1.3016 | 0.43599 | 4 | 0.75224 | 0.85755 | 1.5905 | 1.9952 | 227 | 5.1425 | 5.2415 | Eddie | 20171219 ZC16#1 heat\180523 180429 spherical harmonics, <10% monoclinic
13.5 | 0 | 0 | 0 | 0 | 0 | 0 | 0 | 0 | 0 | 0 | 0 | 0 | 0 | 0 | 0 | 86.5 | 1.3016 | 0.43599 | 4 | 0.75224 | 0.85755 | 1.5905 | 1.9952 | 247 | 5.1435 | 5.2427 | Eddie | 20171219 ZC16#1 heat\180523 180429 spherical harmonics, <10% monoclinic
13.5 | 0 | 0 | 0 | 0 | 0 | 0 | 0 | 0 | 0 | 0 | 0 | 0 | 0 | 0 | 0 | 86.5 | 1.3016 | 0.43599 | 4 | 0.75224 | 0.85755 | 1.5905 | 1.9952 | 267 | 5.1445 | 5.2448 | Eddie | 20171219 ZC16#1 heat\180523 180429 spherical harmonics, <10% monoclinic
13.5 | 0 | 0 | 0 | 0 | 0 | 0 | 0 | 0 | 0 | 0 | 0 | 0 | 0 | 0 | 0 | 86.5 | 1.3016 | 0.43599 | 4 | 0.75224 | 0.85755 | 1.5905 | 1.9952 | 287 | 5.1455 | 5.2459 | Eddie | 20171219 ZC16#1 heat\180523 180429 spherical harmonics, <10% monoclinic
13.5 | 0 | 0 | 0 | 0 | 0 | 0 | 0 | 0 | 0 | 0 | 0 | 0 | 0 | 0 | 0 | 86.5 | 1.3016 | 0.43599 | 4 | 0.75224 | 0.85755 | 1.5905 | 1.9952 | 307 | 5.147 | 5.2477 | Eddie | 20171219 ZC16#1 heat\180523 180429 spherical harmonics, <10% monoclinic
13.5 | 0 | 0 | 0 | 0 | 0 | 0 | 0 | 0 | 0 | 0 | 0 | 0 | 0 | 0 | 0 | 86.5 | 1.3016 | 0.43599 | 4 | 0.75224 | 0.85755 | 1.5905 | 1.9952 | 327 | 5.148 | 5.2488 | Eddie | 20171219 ZC16#1 heat\180523 180429 spherical harmonics, <10% monoclinic
13.5 | 0 | 0 | 0 | 0 | 0 | 0 | 0 | 0 | 0 | 0 | 0 | 0 | 0 | 0 | 0 | 86.5 | 1.3016 | 0.43599 | 4 | 0.75224 | 0.85755 | 1.5905 | 1.9952 | 347 | 5.1492 | 5.2509 | Eddie | 20171219 ZC16#1 heat\180523 180429 spherical harmonics, <10% monoclinic
13.5 | 0 | 0 | 0 | 0 | 0 | 0 | 0 | 0 | 0 | 0 | 0 | 0 | 0 | 0 | 0 | 86.5 | 1.3016 | 0.43599 | 4 | 0.75224 | 0.85755 | 1.5905 | 1.9952 | 377 | 5.1514 | 5.2535 | Eddie | 20171219 ZC16#1 heat\180523 180429 spherical harmonics, <10% monoclinic
13.5 | 0 | 0 | 0 | 0 | 0 | 0 | 0 | 0 | 0 | 0 | 0 | 0 | 0 | 0 | 0 | 86.5 | 1.3016 | 0.43599 | 4 | 0.75224 | 0.85755 | 1.5905 | 1.9952 | 327 | 5.1481 | 5.2494 | Eddie | 20171219 ZC16#1 heat\180523 180429 spherical harmonics, <10% monoclinic
13.5 | 0 | 0 | 0 | 0 | 0 | 0 | 0 | 0 | 0 | 0 | 0 | 0 | 0 | 0 | 0 | 86.5 | 1.3016 | 0.43599 | 4 | 0.75224 | 0.85755 | 1.5905 | 1.9952 | 277 | 5.1452 | 5.2452 | Eddie | 20171219 ZC16#1 heat\180523 180429 spherical harmonics, <10% monoclinic
13.5 | 0 | 0 | 0 | 0 | 0 | 0 | 0 | 0 | 0 | 0 | 0 | 0 | 0 | 0 | 0 | 86.5 | 1.3016 | 0.43599 | 4 | 0.75224 | 0.85755 | 1.5905 | 1.9952 | 227 | 5.1422 | 5.2414 | Eddie | 20171219 ZC16#1 heat\180523 180429 spherical harmonics, <10% monoclinic
13.5 | 0 | 0 | 0 | 0 | 0 | 0 | 0 | 0 | 0 | 0 | 0 | 0 | 0 | 0 | 0 | 86.5 | 1.3016 | 0.43599 | 4 | 0.75224 | 0.85755 | 1.5905 | 1.9952 | 177 | 5.1395 | 5.2374 | Eddie | 20171219 ZC16#1 heat\180523 180429 spherical harmonics, <10% monoclinic
13.5 | 0 | 0 | 0 | 0 | 0 | 0 | 0 | 0 | 0 | 0 | 0 | 0 | 0 | 0 | 0 | 86.5 | 1.3016 | 0.43599 | 4 | 0.75224 | 0.85755 | 1.5905 | 1.9952 | 127 | 5.137 | 5.2334 | Eddie | 20171219 ZC16#1 heat\180523 180429 spherical harmonics, <10% monoclinic
13.5 | 0 | 0 | 0 | 0 | 0 | 0 | 0 | 0 | 0 | 0 | 0 | 0 | 0 | 0 | 0 | 86.5 | 1.3016 | 0.43599 | 4 | 0.75224 | 0.85755 | 1.5905 | 1.9952 | 77 | 5.1345 | 5.2298 | Eddie | 20171219 ZC16#1 heat\180523 180429 spherical harmonics, <10% monoclinic
13.5 | 0 | 0 | 0 | 0 | 0 | 0 | 0 | 0 | 0 | 0 | 0 | 0 | 0 | 0 | 0 | 86.5 | 1.3016 | 0.43599 | 4 | 0.75224 | 0.85755 | 1.5905 | 1.9952 | 25 | 5.132 | 5.2267 | Eddie | 20171219 ZC16#1 heat\180523 180429 spherical harmonics, <10% monoclinic
14 | 0 | 0 | 0 | 0 | 0 | 0 | 0 | 0 | 0 | 0 | 0 | 0 | 0 | 0 | 0 | 86 | 1.3006 | 0.43636 | 4 | 0.75195 | 0.8582 | 1.592 | 1.9928 | 25 | 5.1337 | 5.2282 | Eddie | 20171201 ZC14 #1 cryo\180502, <10% monoclinic
14 | 0 | 0 | 0 | 0 | 0 | 0 | 0 | 0 | 0 | 0 | 0 | 0 | 0 | 0 | 0 | 86 | 1.3006 | 0.43636 | 4 | 0.75195 | 0.8582 | 1.592 | 1.9928 | -3 | 5.1324 | 5.2265 | Eddie | 20171201 ZC14 #1 cryo\180502, <10% monoclinic
14 | 0 | 0 | 0 | 0 | 0 | 0 | 0 | 0 | 0 | 0 | 0 | 0 | 0 | 0 | 0 | 86 | 1.3006 | 0.43636 | 4 | 0.75195 | 0.8582 | 1.592 | 1.9928 | -23 | 5.1314 | 5.225 | Eddie | 20171201 ZC14 #1 cryo\180502, <10% monoclinic
14 | 0 | 0 | 0 | 0 | 0 | 0 | 0 | 0 | 0 | 0 | 0 | 0 | 0 | 0 | 0 | 86 | 1.3006 | 0.43636 | 4 | 0.75195 | 0.8582 | 1.592 | 1.9928 | -43 | 5.1307 | 5.224 | Eddie | 20171201 ZC14 #1 cryo\180502, <10% monoclinic
14 | 0 | 0 | 0 | 0 | 0 | 0 | 0 | 0 | 0 | 0 | 0 | 0 | 0 | 0 | 0 | 86 | 1.3006 | 0.43636 | 4 | 0.75195 | 0.8582 | 1.592 | 1.9928 | -53 | 5.1301 | 5.2232 | Eddie | 20171201 ZC14 #1 cryo\180502, <10% monoclinic
14 | 0 | 0 | 0 | 0 | 0 | 0 | 0 | 0 | 0 | 0 | 0 | 0 | 0 | 0 | 0 | 86 | 1.3006 | 0.43636 | 4 | 0.75195 | 0.8582 | 1.592 | 1.9928 | -63 | 5.1297 | 5.2226 | Eddie | 20171201 ZC14 #1 cryo\180502, <10% monoclinic
14 | 0 | 0 | 0 | 0 | 0 | 0 | 0 | 0 | 0 | 0 | 0 | 0 | 0 | 0 | 0 | 86 | 1.3006 | 0.43636 | 4 | 0.75195 | 0.8582 | 1.592 | 1.9928 | -73 | 5.1293 | 5.2221 | Eddie | 20171201 ZC14 #1 cryo\180502, <10% monoclinic
14 | 0 | 0 | 0 | 0 | 0 | 0 | 0 | 0 | 0 | 0 | 0 | 0 | 0 | 0 | 0 | 86 | 1.3006 | 0.43636 | 4 | 0.75195 | 0.8582 | 1.592 | 1.9928 | -83 | 5.129 | 5.2218 | Eddie | 20171201 ZC14 #1 cryo\180502, <10% monoclinic
14 | 0 | 0 | 0 | 0 | 0 | 0 | 0 | 0 | 0 | 0 | 0 | 0 | 0 | 0 | 0 | 86 | 1.3006 | 0.43636 | 4 | 0.75195 | 0.8582 | 1.592 | 1.9928 | -93 | 5.1287 | 5.2211 | Eddie | 20171201 ZC14 #1 cryo\180502, <10% monoclinic
14 | 0 | 0 | 0 | 0 | 0 | 0 | 0 | 0 | 0 | 0 | 0 | 0 | 0 | 0 | 0 | 86 | 1.3006 | 0.43636 | 4 | 0.75195 | 0.8582 | 1.592 | 1.9928 | -103 | 5.1283 | 5.2206 | Eddie | 20171201 ZC14 #1 cryo\180502, <10% monoclinic
14 | 0 | 0 | 0 | 0 | 0 | 0 | 0 | 0 | 0 | 0 | 0 | 0 | 0 | 0 | 0 | 86 | 1.3006 | 0.43636 | 4 | 0.75195 | 0.8582 | 1.592 | 1.9928 | -113 | 5.1281 | 5.2202 | Eddie | 20171201 ZC14 #1 cryo\180502, <10% monoclinic
14 | 0 | 0 | 0 | 0 | 0 | 0 | 0 | 0 | 0 | 0 | 0 | 0 | 0 | 0 | 0 | 86 | 1.3006 | 0.43636 | 4 | 0.75195 | 0.8582 | 1.592 | 1.9928 | -123 | 5.1278 | 5.2197 | Eddie | 20171201 ZC14 #1 cryo\180502, <10% monoclinic
14 | 0 | 0 | 0 | 0 | 0 | 0 | 0 | 0 | 0 | 0 | 0 | 0 | 0 | 0 | 0 | 86 | 1.3006 | 0.43636 | 4 | 0.75195 | 0.8582 | 1.592 | 1.9928 | -133 | 5.1275 | 5.2196 | Eddie | 20171201 ZC14 #1 cryo\180502, <10% monoclinic
14 | 0 | 0 | 0 | 0 | 0 | 0 | 0 | 0 | 0 | 0 | 0 | 0 | 0 | 0 | 0 | 86 | 1.3006 | 0.43636 | 4 | 0.75195 | 0.8582 | 1.592 | 1.9928 | -143 | 5.1273 | 5.2191 | Eddie | 20171201 ZC14 #1 cryo\180502, <10% monoclinic
14 | 0 | 0 | 0 | 0 | 0 | 0 | 0 | 0 | 0 | 0 | 0 | 0 | 0 | 0 | 0 | 86 | 1.3006 | 0.43636 | 4 | 0.75195 | 0.8582 | 1.592 | 1.9928 | -153 | 5.1271 | 5.2189 | Eddie | 20171201 ZC14 #1 cryo\180502, <10% monoclinic
14 | 0 | 0 | 0 | 0 | 0 | 0 | 0 | 0 | 0 | 0 | 0 | 0 | 0 | 0 | 0 | 86 | 1.3006 | 0.43636 | 4 | 0.75195 | 0.8582 | 1.592 | 1.9928 | -163 | 5.1269 | 5.2185 | Eddie | 20171201 ZC14 #1 cryo\180502, <10% monoclinic
14 | 0 | 0 | 0 | 0 | 0 | 0 | 0 | 0 | 0 | 0 | 0 | 0 | 0 | 0 | 0 | 86 | 1.3006 | 0.43636 | 4 | 0.75195 | 0.8582 | 1.592 | 1.9928 | -173 | 5.1268 | 5.2181 | Eddie | 20171201 ZC14 #1 cryo\180502, <10% monoclinic
14 | 0 | 0 | 0 | 0 | 0 | 0 | 0 | 0 | 0 | 0 | 0 | 0 | 0 | 0 | 0 | 86 | 1.3006 | 0.43636 | 4 | 0.75195 | 0.8582 | 1.592 | 1.9928 | -193 | 5.1263 | 5.2174 | Eddie | 20171201 ZC14 #1 cryo\180502, <10% monoclinic
14 | 0 | 0 | 0 | 0 | 0 | 0 | 0 | 0 | 0 | 0 | 0 | 0 | 0 | 0 | 0 | 86 | 1.3006 | 0.43636 | 4 | 0.75195 | 0.8582 | 1.592 | 1.9928 | -213 | 5.1262 | 5.2172 | Eddie | 20171201 ZC14 #1 cryo\180502, <10% monoclinic
14 | 0 | 0 | 0 | 0 | 0 | 0 | 0 | 0 | 0 | 0 | 0 | 0 | 0 | 0 | 0 | 86 | 1.3006 | 0.43636 | 4 | 0.75195 | 0.8582 | 1.592 | 1.9928 | -233 | 5.126 | 5.2171 | Eddie | 20171201 ZC14 #1 cryo\180502, <10% monoclinic
14 | 0 | 0 | 0 | 0 | 0 | 0 | 0 | 0 | 0 | 0 | 0 | 0 | 0 | 0 | 0 | 86 | 1.3006 | 0.43636 | 4 | 0.75195 | 0.8582 | 1.592 | 1.9928 | -253 | 5.1259 | 5.2168 | Eddie | 20171201 ZC14 #1 cryo\180502, <10% monoclinic
14 | 0 | 0 | 0 | 0 | 0 | 0 | 0 | 0 | 0 | 0 | 0 | 0 | 0 | 0 | 0 | 86 | 1.3006 | 0.43636 | 4 | 0.75195 | 0.8582 | 1.592 | 1.9928 | -198 | 5.1265 | 5.2175 | Eddie | 20171201 ZC14 #1 cryo\180502, <10% monoclinic
14 | 0 | 0 | 0 | 0 | 0 | 0 | 0 | 0 | 0 | 0 | 0 | 0 | 0 | 0 | 0 | 86 | 1.3006 | 0.43636 | 4 | 0.75195 | 0.8582 | 1.592 | 1.9928 | -143 | 5.1275 | 5.2194 | Eddie | 20171201 ZC14 #1 cryo\180502, <10% monoclinic
14 | 0 | 0 | 0 | 0 | 0 | 0 | 0 | 0 | 0 | 0 | 0 | 0 | 0 | 0 | 0 | 86 | 1.3006 | 0.43636 | 4 | 0.75195 | 0.8582 | 1.592 | 1.9928 | -88 | 5.1293 | 5.2219 | Eddie | 20171201 ZC14 #1 cryo\180502, <10% monoclinic
14 | 0 | 0 | 0 | 0 | 0 | 0 | 0 | 0 | 0 | 0 | 0 | 0 | 0 | 0 | 0 | 86 | 1.3006 | 0.43636 | 4 | 0.75195 | 0.8582 | 1.592 | 1.9928 | -33 | 5.1314 | 5.2248 | Eddie | 20171201 ZC14 #1 cryo\180502, <10% monoclinic
14 | 0 | 0 | 0 | 0 | 0 | 0 | 0 | 0 | 0 | 0 | 0 | 0 | 0 | 0 | 0 | 86 | 1.3006 | 0.43636 | 4 | 0.75195 | 0.8582 | 1.592 | 1.9928 | 25 | 5.1337 | 5.2282 | Eddie | 20171201 ZC14 #1 cryo\180502, <10% monoclinic
15 | 0 | 0 | 0 | 0 | 0 | 0 | 0 | 0 | 0 | 0 | 0 | 0 | 0 | 0 | 0 | 85 | 1.2985 | 0.4371 | 4 | 0.75137 | 0.8595 | 1.595 | 1.988 | 25 | 5.1371 | 5.2299 | Eddie | 20171203 ZC15#1 cryo\180521 v2, 10% monoclinic
15 | 0 | 0 | 0 | 0 | 0 | 0 | 0 | 0 | 0 | 0 | 0 | 0 | 0 | 0 | 0 | 85 | 1.2985 | 0.4371 | 4 | 0.75137 | 0.8595 | 1.595 | 1.988 | -13 | 5.1356 | 5.2282 | Eddie | 20171203 ZC15#1 cryo\180521 v2, 10% monoclinic
15 | 0 | 0 | 0 | 0 | 0 | 0 | 0 | 0 | 0 | 0 | 0 | 0 | 0 | 0 | 0 | 85 | 1.2985 | 0.4371 | 4 | 0.75137 | 0.8595 | 1.595 | 1.988 | -43 | 5.1344 | 5.2265 | Eddie | 20171203 ZC15#1 cryo\180521 v2, 10% monoclinic
15 | 0 | 0 | 0 | 0 | 0 | 0 | 0 | 0 | 0 | 0 | 0 | 0 | 0 | 0 | 0 | 85 | 1.2985 | 0.4371 | 4 | 0.75137 | 0.8595 | 1.595 | 1.988 | -73 | 5.133 | 5.225 | Eddie | 20171203 ZC15#1 cryo\180521 v2, 10% monoclinic
15 | 0 | 0 | 0 | 0 | 0 | 0 | 0 | 0 | 0 | 0 | 0 | 0 | 0 | 0 | 0 | 85 | 1.2985 | 0.4371 | 4 | 0.75137 | 0.8595 | 1.595 | 1.988 | -103 | 5.1324 | 5.2246 | Eddie | 20171203 ZC15#1 cryo\180521 v2, 10% monoclinic
15 | 0 | 0 | 0 | 0 | 0 | 0 | 0 | 0 | 0 | 0 | 0 | 0 | 0 | 0 | 0 | 85 | 1.2985 | 0.4371 | 4 | 0.75137 | 0.8595 | 1.595 | 1.988 | -133 | 5.1318 | 5.2237 | Eddie | 20171203 ZC15#1 cryo\180521 v2, 10% monoclinic
15 | 0 | 0 | 0 | 0 | 0 | 0 | 0 | 0 | 0 | 0 | 0 | 0 | 0 | 0 | 0 | 85 | 1.2985 | 0.4371 | 4 | 0.75137 | 0.8595 | 1.595 | 1.988 | -163 | 5.1315 | 5.223 | Eddie | 20171203 ZC15#1 cryo\180521 v2, 10% monoclinic
15 | 0 | 0 | 0 | 0 | 0 | 0 | 0 | 0 | 0 | 0 | 0 | 0 | 0 | 0 | 0 | 85 | 1.2985 | 0.4371 | 4 | 0.75137 | 0.8595 | 1.595 | 1.988 | -193 | 5.1311 | 5.2224 | Eddie | 20171203 ZC15#1 cryo\180521 v2, 10% monoclinic
15 | 0 | 0 | 0 | 0 | 0 | 0 | 0 | 0 | 0 | 0 | 0 | 0 | 0 | 0 | 0 | 85 | 1.2985 | 0.4371 | 4 | 0.75137 | 0.8595 | 1.595 | 1.988 | -223 | 5.1309 | 5.2219 | Eddie | 20171203 ZC15#1 cryo\180521 v2, 10% monoclinic
15 | 0 | 0 | 0 | 0 | 0 | 0 | 0 | 0 | 0 | 0 | 0 | 0 | 0 | 0 | 0 | 85 | 1.2985 | 0.4371 | 4 | 0.75137 | 0.8595 | 1.595 | 1.988 | -253 | 5.1305 | 5.2214 | Eddie | 20171203 ZC15#1 cryo\180521 v2, 10% monoclinic
15 | 0 | 0 | 0 | 0 | 0 | 0 | 0 | 0 | 0 | 0 | 0 | 0 | 0 | 0 | 0 | 85 | 1.2985 | 0.4371 | 4 | 0.75137 | 0.8595 | 1.595 | 1.988 | 25 | 5.1373 | 5.2301 | Eddie | 20171203 ZC15#1 cryo\180521 v2, 10% monoclinic
0 | 0 | 0 | 0 | 0 | 6.5 | 0 | 0 | 0 | 0 | 0 | 0 | 0 | 0 | 0 | 0 | 93.5 | 1.3228 | 0.41826 | 3.935 | 0.7535 | 0.85163 | 1.5662 | 2.0639 | 22 | 5.0989 | 5.1797 | Howard1988
0 | 0 | 0 | 0 | 0 | 4.025 | 0 | 0 | 0 | 0 | 0 | 0 | 0 | 0 | 0 | 0 | 95.975 | 1.3256 | 0.42121 | 3.9597 | 0.75597 | 0.8472 | 1.5601 | 2.0624 | 25 | 5.0966 | 5.1811 | Scott1975 | Webplotdigitizer
0 | 0 | 0 | 0 | 0 | 4.0286 | 0 | 0 | 0 | 0 | 0 | 0 | 0 | 0 | 0 | 0 | 95.9714 | 1.3256 | 0.42121 | 3.9597 | 0.75597 | 0.84721 | 1.5601 | 2.0624 | 25 | 5.0966 | 5.1781 | Scott1975 | Webplotdigitizer
0 | 0 | 0 | 0 | 0 | 6.0313 | 0 | 0 | 0 | 0 | 0 | 0 | 0 | 0 | 0 | 0 | 93.9687 | 1.3234 | 0.41882 | 3.9397 | 0.75397 | 0.8508 | 1.5651 | 2.0636 | 25 | 5.0998 | 5.1755 | Scott1975 | Webplotdigitizer
0 | 0 | 0 | 0 | 0 | 7.0086 | 0 | 0 | 0 | 0 | 0 | 0 | 0 | 0 | 0 | 0 | 92.9914 | 1.3223 | 0.41766 | 3.9299 | 0.75299 | 0.85255 | 1.5675 | 2.0642 | 25 | 5.1071 | 5.1672 | Scott1975 | Webplotdigitizer
0 | 0 | 0 | 0 | 0 | 8.0058 | 0 | 0 | 0 | 0 | 0 | 0 | 0 | 0 | 0 | 0 | 91.9942 | 1.3212 | 0.41647 | 3.9199 | 0.75199 | 0.85433 | 1.57 | 2.0648 | 25 | 5.1063 | 5.1718 | Scott1975 | Webplotdigitizer
0 | 0 | 0 | 0 | 0 | 9.7235 | 0 | 0 | 0 | 0 | 0 | 0 | 0 | 0 | 0 | 0 | 90.2765 | 1.3193 | 0.41443 | 3.9028 | 0.75028 | 0.8574 | 1.5743 | 2.0658 | 25 | 5.1154 | 5.1653 | Scott1975 | Webplotdigitizer
0 | 0 | 0 | 0 | 0 | 11.3171 | 0 | 0 | 0 | 0 | 0 | 0 | 0 | 0 | 0 | 0 | 88.6829 | 1.3176 | 0.41253 | 3.8868 | 0.74868 | 0.86026 | 1.5783 | 2.0668 | 25 | 5.12 | 5.1597 | Scott1975 | Webplotdigitizer
0 | 0 | 0 | 0 | 0 | 12.0101 | 0 | 0 | 0 | 0 | 0 | 0 | 0 | 0 | 0 | 0 | 87.9899 | 1.3168 | 0.41171 | 3.8799 | 0.74799 | 0.8615 | 1.58 | 2.0672 | 25 | 5.1222 | 5.158 | Scott1975 | Webplotdigitizer
0 | 0 | 0 | 0 | 0 | 11.9847 | 0 | 0 | 0 | 0 | 0 | 0 | 0 | 0 | 0 | 0 | 88.0153 | 1.3168 | 0.41174 | 3.8802 | 0.74802 | 0.86145 | 1.58 | 2.0672 | 25 | 5.1243 | 5.1556 | Scott1975 | Webplotdigitizer
0 | 0 | 0 | 0 | 0 | 12.9609 | 0 | 0 | 0 | 0 | 0 | 0 | 0 | 0 | 0 | 0 | 87.0391 | 1.3157 | 0.41058 | 3.8704 | 0.74704 | 0.8632 | 1.5824 | 2.0678 | 25 | 5.1268 | 5.1529 | Scott1975 | Webplotdigitizer
0 | 0 | 0 | 0 | 0 | 3.831 | 0 | 0 | 0 | 0 | 0 | 0 | 0 | 0 | 0 | 0 | 96.169 | 1.3258 | 0.42144 | 3.9617 | 0.75617 | 0.84686 | 1.5596 | 2.0623 | 25 | 5.0995 | 5.1805 | Toraya1989 | Webplotdigitizer
0 | 0 | 0 | 0 | 0 | 4.78 | 0 | 0 | 0 | 0 | 0 | 0 | 0 | 0 | 0 | 0 | 95.22 | 1.3247 | 0.42031 | 3.9522 | 0.75522 | 0.84856 | 1.5619 | 2.0629 | 25 | 5.1007 | 5.1771 | Toraya1989 | Webplotdigitizer
0 | 0 | 0 | 0 | 0 | 5.5931 | 0 | 0 | 0 | 0 | 0 | 0 | 0 | 0 | 0 | 0 | 94.4069 | 1.3238 | 0.41934 | 3.9441 | 0.75441 | 0.85001 | 1.564 | 2.0634 | 25 | 5.1029 | 5.176 | Toraya1989 | Webplotdigitizer
0 | 0 | 0 | 0 | 0 | 5.5707 | 0 | 0 | 0 | 0 | 0 | 0 | 0 | 0 | 0 | 0 | 94.4293 | 1.3239 | 0.41937 | 3.9443 | 0.75443 | 0.84997 | 1.5639 | 2.0633 | 25 | 5.1038 | 5.1751 | Toraya1989 | Webplotdigitizer
0 | 0 | 0 | 0 | 0 | 5.723 | 0 | 0 | 0 | 0 | 0 | 0 | 0 | 0 | 0 | 0 | 94.277 | 1.3237 | 0.41919 | 3.9428 | 0.75428 | 0.85024 | 1.5643 | 2.0634 | 25 | 5.1041 | 5.174 | Toraya1989 | Webplotdigitizer
0 | 0 | 0 | 0 | 0 | 7.6023 | 0 | 0 | 0 | 0 | 0 | 0 | 0 | 0 | 0 | 0 | 92.3977 | 1.3216 | 0.41695 | 3.924 | 0.7524 | 0.85361 | 1.569 | 2.0646 | 25 | 5.1103 | 5.1707 | Toraya1989 | Webplotdigitizer
0 | 0 | 0 | 0 | 0 | 11.1892 | 0 | 0 | 0 | 0 | 0 | 0 | 0 | 0 | 0 | 0 | 88.8108 | 1.3177 | 0.41268 | 3.8881 | 0.74881 | 0.86003 | 1.578 | 2.0667 | 25 | 5.1232 | 5.1594 | Toraya1989 | Webplotdigitizer
0 | 0 | 0 | 0 | 0 | 10 | 0 | 0 | 0 | 0 | 0 | 0 | 0 | 0 | 0 | 0 | 90 | 1.319 | 0.4141 | 3.9 | 0.75 | 0.8579 | 1.575 | 2.066 | 25 | 5.117 | 5.1634 | Yashima1994 | High quality neutron diffraction data set
0 | 0 | 0 | 0 | 0 | 12 | 0 | 0 | 0 | 0 | 0 | 0 | 0 | 0 | 0 | 0 | 88 | 1.3168 | 0.41172 | 3.88 | 0.748 | 0.86148 | 1.58 | 2.0672 | 25 | 5.1234 | 5.1575 | Yashima1994 | High quality neutron diffraction data set
0 | 0 | 0 | 0 | 0 | 14 | 0 | 0 | 0 | 0 | 0 | 0 | 0 | 0 | 0 | 0 | 86 | 1.3146 | 0.40934 | 3.86 | 0.746 | 0.86506 | 1.585 | 2.0684 | 25 | 5.1277 | 5.1514 | Yashima1994 | High quality neutron diffraction data set
0 | 0 | 0 | 0 | 0 | 3.9216 | 0 | 0 | 0 | 0 | 0 | 0 | 0 | 0 | 0 | 0 | 96.0784 | 1.3257 | 0.42133 | 3.9608 | 0.75608 | 0.84702 | 1.5598 | 2.0624 | 25 | 5.0969 | 5.1804 | Hunter1998 | High quality neutron diffraction data set, data originally in Y2O3
0 | 0 | 0 | 0 | 0 | 4 | 0 | 0 | 0 | 0 | 0 | 0 | 0 | 0 | 0 | 0 | 96 | 1.3256 | 0.42124 | 3.96 | 0.756 | 0.84716 | 1.56 | 2.0624 | 608.3298 | 5.1253 | 5.2172 | Urabe1988 | Webplotdigitizer, hard to see ct
0 | 0 | 0 | 0 | 0 | 4 | 0 | 0 | 0 | 0 | 0 | 0 | 0 | 0 | 0 | 0 | 96 | 1.3256 | 0.42124 | 3.96 | 0.756 | 0.84716 | 1.56 | 2.0624 | 807.1297 | 5.137 | 5.229 | Urabe1988 | Webplotdigitizer
0 | 0 | 0 | 0 | 0 | 4 | 0 | 0 | 0 | 0 | 0 | 0 | 0 | 0 | 0 | 0 | 96 | 1.3256 | 0.42124 | 3.96 | 0.756 | 0.84716 | 1.56 | 2.0624 | 1011.6011 | 5.148 | 5.2456 | Urabe1988 | Webplotdigitizer
0 | 0 | 0 | 0 | 0 | 4 | 0 | 0 | 0 | 0 | 0 | 0 | 0 | 0 | 0 | 0 | 96 | 1.3256 | 0.42124 | 3.96 | 0.756 | 0.84716 | 1.56 | 2.0624 | 1204.7101 | 5.157 | 5.2552 | Urabe1988 | Webplotdigitizer, hard to see ct
0 | 0 | 0 | 0 | 0 | 6 | 0 | 0 | 0 | 0 | 0 | 0 | 0 | 0 | 0 | 0 | 94 | 1.3234 | 0.41886 | 3.94 | 0.754 | 0.85074 | 1.565 | 2.0636 | 608.4073 | 5.128 | 5.2172 | Urabe1988 | Webplotdigitizer, hard to see ct
0 | 0 | 0 | 0 | 0 | 6 | 0 | 0 | 0 | 0 | 0 | 0 | 0 | 0 | 0 | 0 | 94 | 1.3234 | 0.41886 | 3.94 | 0.754 | 0.85074 | 1.565 | 2.0636 | 807.1878 | 5.1391 | 5.229 | Urabe1988 | Webplotdigitizer
0 | 0 | 0 | 0 | 0 | 6 | 0 | 0 | 0 | 0 | 0 | 0 | 0 | 0 | 0 | 0 | 94 | 1.3234 | 0.41886 | 3.94 | 0.754 | 0.85074 | 1.565 | 2.0636 | 1013.4142 | 5.1501 | 5.2421 | Urabe1988 | Webplotdigitizer
0 | 0 | 0 | 0 | 0 | 6 | 0 | 0 | 0 | 0 | 0 | 0 | 0 | 0 | 0 | 0 | 94 | 1.3234 | 0.41886 | 3.94 | 0.754 | 0.85074 | 1.565 | 2.0636 | 1204.865 | 5.1618 | 5.2559 | Urabe1988 | Webplotdigitizer, hard to see ct
0 | 0 | 0 | 0 | 0 | 3 | 0 | 0 | 0 | 0 | 0 | 0 | 0 | 0 | 0 | 0 | 97 | 1.3267 | 0.42243 | 3.97 | 0.757 | 0.84537 | 1.5575 | 2.0618 | 657 | 5.129 | 5.2258 | Eddie | 20180424 ZY7#1 heat again, <10% monoclinic
0 | 0 | 0 | 0 | 0 | 3 | 0 | 0 | 0 | 0 | 0 | 0 | 0 | 0 | 0 | 0 | 97 | 1.3267 | 0.42243 | 3.97 | 0.757 | 0.84537 | 1.5575 | 2.0618 | 667 | 5.1296 | 5.2269 | Eddie | 20180424 ZY7#1 heat again, <10% monoclinic
0 | 0 | 0 | 0 | 0 | 3 | 0 | 0 | 0 | 0 | 0 | 0 | 0 | 0 | 0 | 0 | 97 | 1.3267 | 0.42243 | 3.97 | 0.757 | 0.84537 | 1.5575 | 2.0618 | 687 | 5.1308 | 5.2282 | Eddie | 20180424 ZY7#1 heat again, <10% monoclinic
0 | 0 | 0 | 0 | 0 | 3 | 0 | 0 | 0 | 0 | 0 | 0 | 0 | 0 | 0 | 0 | 97 | 1.3267 | 0.42243 | 3.97 | 0.757 | 0.84537 | 1.5575 | 2.0618 | 727 | 5.1328 | 5.2307 | Eddie | 20180424 ZY7#1 heat again, <10% monoclinic
0 | 0 | 0 | 0 | 0 | 3 | 0 | 0 | 0 | 0 | 0 | 0 | 0 | 0 | 0 | 0 | 97 | 1.3267 | 0.42243 | 3.97 | 0.757 | 0.84537 | 1.5575 | 2.0618 | 777 | 5.1358 | 5.234 | Eddie | 20180424 ZY7#1 heat again, <10% monoclinic
0 | 0 | 0 | 0 | 0 | 3 | 0 | 0 | 0 | 0 | 0 | 0 | 0 | 0 | 0 | 0 | 97 | 1.3267 | 0.42243 | 3.97 | 0.757 | 0.84537 | 1.5575 | 2.0618 | 827 | 5.1383 | 5.237 | Eddie | 20180424 ZY7#1 heat again, <10% monoclinic
0 | 0 | 0 | 0 | 0 | 3 | 0 | 0 | 0 | 0 | 0 | 0 | 0 | 0 | 0 | 0 | 97 | 1.3267 | 0.42243 | 3.97 | 0.757 | 0.84537 | 1.5575 | 2.0618 | 627 | 5.1273 | 5.2242 | Eddie | 20180424 ZY7#1 heat again, <10% monoclinic
0 | 0 | 0 | 0 | 0 | 3 | 0 | 0 | 0 | 0 | 0 | 0 | 0 | 0 | 0 | 0 | 97 | 1.3267 | 0.42243 | 3.97 | 0.757 | 0.84537 | 1.5575 | 2.0618 | 567 | 5.1239 | 5.2201 | Eddie | 20180424 ZY7#1 heat again, <10% monoclinic
0 | 0 | 0 | 0 | 0 | 3 | 0 | 0 | 0 | 0 | 0 | 0 | 0 | 0 | 0 | 0 | 97 | 1.3267 | 0.42243 | 3.97 | 0.757 | 0.84537 | 1.5575 | 2.0618 | 547 | 5.1227 | 5.2187 | Eddie | 20180424 ZY7#1 heat again, <10% monoclinic
0 | 0 | 0 | 0 | 0 | 3 | 0 | 0 | 0 | 0 | 0 | 0 | 0 | 0 | 0 | 0 | 97 | 1.3267 | 0.42243 | 3.97 | 0.757 | 0.84537 | 1.5575 | 2.0618 | 537 | 5.1222 | 5.2178 | Eddie | 20180424 ZY7#1 heat again, <10% monoclinic
0 | 0 | 0 | 0 | 0 | 4 | 0 | 0 | 0 | 0 | 0 | 0 | 0 | 0 | 0 | 0 | 96 | 1.3256 | 0.42124 | 3.96 | 0.756 | 0.84716 | 1.56 | 2.0624 | 627 | 5.1291 | 5.2191 | Eddie | 20180326 ZY6 heat, <10% monoclinic
0 | 0 | 0 | 0 | 0 | 4 | 0 | 0 | 0 | 0 | 0 | 0 | 0 | 0 | 0 | 0 | 96 | 1.3256 | 0.42124 | 3.96 | 0.756 | 0.84716 | 1.56 | 2.0624 | 647 | 5.1299 | 5.2204 | Eddie | 20180326 ZY6 heat, <10% monoclinic
0 | 0 | 0 | 0 | 0 | 4 | 0 | 0 | 0 | 0 | 0 | 0 | 0 | 0 | 0 | 0 | 96 | 1.3256 | 0.42124 | 3.96 | 0.756 | 0.84716 | 1.56 | 2.0624 | 667 | 5.1312 | 5.2218 | Eddie | 20180326 ZY6 heat, <10% monoclinic
0 | 0 | 0 | 0 | 0 | 4 | 0 | 0 | 0 | 0 | 0 | 0 | 0 | 0 | 0 | 0 | 96 | 1.3256 | 0.42124 | 3.96 | 0.756 | 0.84716 | 1.56 | 2.0624 | 527 | 5.1232 | 5.2126 | Eddie | 20180326 ZY6 heat, <10% monoclinic
0 | 0 | 0 | 0 | 0 | 3.9216 | 0 | 0 | 0 | 0 | 0 | 0 | 0 | 0 | 0 | 0 | 96.0784 | 1.3257 | 0.42133 | 3.9608 | 0.75608 | 0.84702 | 1.5598 | 2.0624 | 25 | 5.0952 | 5.1795 | Kim1997 | Webplotdigitizer
0 | 0.98058 | 0 | 0 | 0 | 3.8831 | 0 | 0 | 0 | 0 | 0 | 0 | 0 | 0 | 0 | 0 | 95.1363 | 1.3278 | 0.41798 | 3.9612 | 0.75641 | 0.84597 | 1.5582 | 2.0594 | 25 | 5.0947 | 5.1797 | Kim1997 | Webplotdigitizer
0 | 1.9616 | 0 | 0 | 0 | 3.8446 | 0 | 0 | 0 | 0 | 0 | 0 | 0 | 0 | 0 | 0 | 94.1938 | 1.3299 | 0.41462 | 3.9616 | 0.75674 | 0.84492 | 1.5567 | 2.0564 | 25 | 5.0937 | 5.18 | Kim1997 | Webplotdigitizer
0 | 2.9429 | 0 | 0 | 0 | 3.8062 | 0 | 0 | 0 | 0 | 0 | 0 | 0 | 0 | 0 | 0 | 93.2509 | 1.332 | 0.41126 | 3.9619 | 0.75708 | 0.84387 | 1.5551 | 2.0535 | 25 | 5.0917 | 5.1802 | Kim1997 | Webplotdigitizer
0 | 3.9246 | 0 | 0 | 0 | 3.7677 | 0 | 0 | 0 | 0 | 0 | 0 | 0 | 0 | 0 | 0 | 92.3077 | 1.3341 | 0.4079 | 3.9623 | 0.75741 | 0.84282 | 1.5535 | 2.0505 | 25 | 5.0898 | 5.1813 | Kim1997 | Webplotdigitizer
0 | 4.9068 | 0 | 0 | 0 | 3.7291 | 0 | 0 | 0 | 0 | 0 | 0 | 0 | 0 | 0 | 0 | 91.3641 | 1.3362 | 0.40454 | 3.9627 | 0.75774 | 0.84177 | 1.552 | 2.0475 | 25 | 5.0833 | 5.1842 | Kim1997 | Webplotdigitizer
0 | 9.8232 | 0 | 0 | 0 | 3.5363 | 0 | 0 | 0 | 0 | 0 | 0 | 0 | 0 | 0 | 0 | 86.6405 | 1.3467 | 0.38771 | 3.9646 | 0.75941 | 0.83651 | 1.5441 | 2.0327 | 25 | 5.074 | 5.1891 | Kim1997 | Webplotdigitizer
0 | 14.7493 | 0 | 0 | 0 | 3.3432 | 0 | 0 | 0 | 0 | 0 | 0 | 0 | 0 | 0 | 0 | 81.9076 | 1.3573 | 0.37084 | 3.9666 | 0.76108 | 0.83124 | 1.5362 | 2.0178 | 25 | 5.0633 | 5.1996 | Kim1997 | Webplotdigitizer
0 | 0 | 0 | 0 | 0 | 3.9216 | 0 | 0 | 0 | 0 | 0 | 0 | 0 | 0 | 0 | 0 | 96.0784 | 1.3257 | 0.42133 | 3.9608 | 0.75608 | 0.84702 | 1.5598 | 2.0624 | 25 | 5.096 | 5.1798 | Jang2004 | Webplotdigitizer
0 | 0.98058 | 0 | 0 | 0 | 3.8831 | 0 | 0 | 0 | 0 | 0 | 0 | 0 | 0 | 0 | 0 | 95.1363 | 1.3278 | 0.41798 | 3.9612 | 0.75641 | 0.84597 | 1.5582 | 2.0594 | 25 | 5.0942 | 5.181 | Jang2004 | Webplotdigitizer
0 | 1.9616 | 0 | 0 | 0 | 3.8446 | 0 | 0 | 0 | 0 | 0 | 0 | 0 | 0 | 0 | 0 | 94.1938 | 1.3299 | 0.41462 | 3.9616 | 0.75674 | 0.84492 | 1.5567 | 2.0564 | 25 | 5.0925 | 5.1821 | Jang2004 | Webplotdigitizer
0 | 2.9429 | 0 | 0 | 0 | 3.8062 | 0 | 0 | 0 | 0 | 0 | 0 | 0 | 0 | 0 | 0 | 93.2509 | 1.332 | 0.41126 | 3.9619 | 0.75708 | 0.84387 | 1.5551 | 2.0535 | 25 | 5.0902 | 5.1831 | Jang2004 | Webplotdigitizer
0 | 3.9246 | 0 | 0 | 0 | 3.7677 | 0 | 0 | 0 | 0 | 0 | 0 | 0 | 0 | 0 | 0 | 92.3077 | 1.3341 | 0.4079 | 3.9623 | 0.75741 | 0.84282 | 1.5535 | 2.0505 | 25 | 5.0882 | 5.1841 | Jang2004 | Webplotdigitizer
0 | 4.9068 | 0 | 0 | 0 | 3.7291 | 0 | 0 | 0 | 0 | 0 | 0 | 0 | 0 | 0 | 0 | 91.3641 | 1.3362 | 0.40454 | 3.9627 | 0.75774 | 0.84177 | 1.552 | 2.0475 | 25 | 5.0852 | 5.1852 | Jang2004 | Webplotdigitizer
0 | 0 | 0 | 0 | 0 | 3.9216 | 0 | 0 | 0 | 0 | 0 | 0 | 0 | 0 | 0 | 0 | 96.0784 | 1.3257 | 0.42133 | 3.9608 | 0.75608 | 0.84702 | 1.5598 | 2.0624 | 25 | 5.0969 | 5.1804 | Hunter1998 | high-res neutron data
3.9246 | 0 | 0 | 0 | 0 | 3.7677 | 0 | 0 | 0 | 0 | 0 | 0 | 0 | 0 | 0 | 0 | 92.3077 | 1.3176 | 0.42442 | 3.9623 | 0.75398 | 0.85185 | 1.5712 | 2.0434 | 25 | 5.1093 | 5.1902 | Hunter1998 | high-res neutron data
7.8555 | 0 | 0 | 0 | 0 | 3.6135 | 0 | 0 | 0 | 0 | 0 | 0 | 0 | 0 | 0 | 0 | 88.531 | 1.3095 | 0.42751 | 3.9639 | 0.75187 | 0.85668 | 1.5826 | 2.0245 | 25 | 5.1241 | 5.2023 | Hunter1998 | high-res neutron data
11.7925 | 0 | 0 | 0 | 0 | 3.4591 | 0 | 0 | 0 | 0 | 0 | 0 | 0 | 0 | 0 | 0 | 84.7484 | 1.3014 | 0.43061 | 3.9654 | 0.74976 | 0.86152 | 1.594 | 2.0055 | 25 | 5.1359 | 5.2117 | Hunter1998 | high-res neutron data
15.7356 | 0 | 0 | 0 | 0 | 3.3045 | 0 | 0 | 0 | 0 | 0 | 0 | 0 | 0 | 0 | 0 | 80.9599 | 1.2933 | 0.43371 | 3.967 | 0.74765 | 0.86637 | 1.6055 | 1.9865 | 25 | 5.1479 | 5.2227 | Hunter1998 | high-res neutron data
0 | 0 | 0 | 1.9616 | 0 | 3.8446 | 0 | 0 | 0 | 0 | 0 | 0 | 0 | 0 | 0 | 0 | 94.1938 | 1.3381 | 0.43661 | 3.9616 | 0.77734 | 0.84629 | 1.5577 | 2.0503 | 25 | 5.0966 | 5.1857 | Hunter1998 | high-res neutron data
0 | 0 | 0 | 3.9246 | 0 | 3.7677 | 0 | 0 | 0 | 0 | 0 | 0 | 0 | 0 | 0 | 0 | 92.3077 | 1.3506 | 0.45189 | 3.9623 | 0.79862 | 0.84557 | 1.5555 | 2.0383 | 25 | 5.0967 | 5.1912 | Hunter1998 | high-res neutron data, a from webplotdigitizer
0 | 0 | 0 | 5.8893 | 0 | 3.6906 | 0 | 0 | 0 | 0 | 0 | 0 | 0 | 0 | 0 | 0 | 90.4201 | 1.363 | 0.46719 | 3.9631 | 0.81991 | 0.84484 | 1.5533 | 2.0263 | 25 | 5.0958 | 5.1968 | Hunter1998 | high-res neutron data
0 | 0 | 0 | 7.8555 | 0 | 3.6135 | 0 | 0 | 0 | 0 | 0 | 0 | 0 | 0 | 0 | 0 | 88.531 | 1.3755 | 0.4825 | 3.9639 | 0.84123 | 0.84411 | 1.5512 | 2.0142 | 25 | 5.0956 | 5.2029 | Hunter1998 | high-res neutron data
0 | 0 | 0 | 9.8232 | 0 | 3.5363 | 0 | 0 | 0 | 0 | 0 | 0 | 0 | 0 | 0 | 0 | 86.6405 | 1.388 | 0.49782 | 3.9646 | 0.86255 | 0.84338 | 1.549 | 2.0022 | 25 | 5.0953 | 5.204 | Hunter1998 | high-res neutron data
0 | 3.9246 | 0 | 0 | 0 | 3.7677 | 0 | 0 | 0 | 0 | 0 | 0 | 0 | 0 | 0 | 0 | 92.3077 | 1.3341 | 0.4079 | 3.9623 | 0.75741 | 0.84282 | 1.5535 | 2.0505 | 25 | 5.0896 | 5.1836 | Hunter1998 | high-res neutron data
0 | 7.8555 | 0 | 0 | 0 | 3.6135 | 0 | 0 | 0 | 0 | 0 | 0 | 0 | 0 | 0 | 0 | 88.531 | 1.3425 | 0.39444 | 3.9639 | 0.75874 | 0.83861 | 1.5473 | 2.0386 | 25 | 5.081 | 5.1879 | Hunter1998 | high-res neutron data
0 | 11.7925 | 0 | 0 | 0 | 3.4591 | 0 | 0 | 0 | 0 | 0 | 0 | 0 | 0 | 0 | 0 | 84.7484 | 1.351 | 0.38096 | 3.9654 | 0.76008 | 0.8344 | 1.541 | 2.0267 | 25 | 5.0714 | 5.1939 | Hunter1998 | high-res neutron data
0 | 15.7356 | 0 | 0 | 0 | 3.3045 | 0 | 0 | 0 | 0 | 0 | 0 | 0 | 0 | 0 | 0 | 80.9599 | 1.3594 | 0.36746 | 3.967 | 0.76142 | 0.83018 | 1.5347 | 2.0148 | 25 | 5.0612 | 5.2014 | Hunter1998 | high-res neutron data
0 | 19.685 | 0 | 0 | 0 | 3.1496 | 0 | 0 | 0 | 0 | 0 | 0 | 0 | 0 | 0 | 0 | 77.1654 | 1.3679 | 0.35394 | 3.9685 | 0.76276 | 0.82595 | 1.5283 | 2.0028 | 25 | 5.0557 | 5.2045 | Hunter1998 | high-res neutron data
0 | 0 | 0 | 0 | 0.98058 | 3.8831 | 0 | 0 | 0 | 0 | 0 | 0 | 0 | 0 | 0 | 0 | 95.1363 | 1.3324 | 0.42897 | 3.9612 | 0.76749 | 0.84254 | 1.5568 | 2.0544 | 25 | 5.0944 | 5.1806 | Hunter1998 | high-res neutron data
0 | 0 | 0 | 0 | 1.9616 | 3.8446 | 0 | 0 | 0 | 0 | 0 | 0 | 0 | 0 | 0 | 0 | 94.1938 | 1.3391 | 0.43661 | 3.9616 | 0.77891 | 0.83805 | 1.5537 | 2.0464 | 25 | 5.093 | 5.1808 | Hunter1998 | high-res neutron data
0 | 0 | 0 | 0 | 2.9429 | 3.8062 | 0 | 0 | 0 | 0 | 0 | 0 | 0 | 0 | 0 | 0 | 93.2509 | 1.3458 | 0.44425 | 3.9619 | 0.79033 | 0.83357 | 1.5507 | 2.0384 | 25 | 5.0909 | 5.1804 | Hunter1998 | high-res neutron data
0.98058 | 0 | 0 | 0 | 0 | 3.8831 | 0 | 0 | 0 | 0 | 0 | 0 | 0 | 0 | 0 | 0 | 95.1363 | 1.3237 | 0.4221 | 3.9612 | 0.75555 | 0.84823 | 1.5626 | 2.0576 | 25 | 5.1001 | 5.1822 | Jang2004 | Webplotdigitizer
1.9616 | 0 | 0 | 0 | 0 | 3.8446 | 0 | 0 | 0 | 0 | 0 | 0 | 0 | 0 | 0 | 0 | 94.1938 | 1.3217 | 0.42288 | 3.9616 | 0.75503 | 0.84943 | 1.5655 | 2.0529 | 25 | 5.1041 | 5.1851 | Jang2004 | Webplotdigitizer
2.9429 | 0 | 0 | 0 | 0 | 3.8062 | 0 | 0 | 0 | 0 | 0 | 0 | 0 | 0 | 0 | 0 | 93.2509 | 1.3196 | 0.42365 | 3.9619 | 0.7545 | 0.85064 | 1.5683 | 2.0482 | 25 | 5.1071 | 5.1875 | Jang2004 | Webplotdigitizer
3.9246 | 0 | 0 | 0 | 0 | 3.7677 | 0 | 0 | 0 | 0 | 0 | 0 | 0 | 0 | 0 | 0 | 92.3077 | 1.3176 | 0.42442 | 3.9623 | 0.75398 | 0.85185 | 1.5712 | 2.0434 | 25 | 5.1101 | 5.1896 | Jang2004 | Webplotdigitizer
4.9068 | 0 | 0 | 0 | 0 | 3.7291 | 0 | 0 | 0 | 0 | 0 | 0 | 0 | 0 | 0 | 0 | 91.3641 | 1.3156 | 0.42519 | 3.9627 | 0.75345 | 0.85305 | 1.574 | 2.0387 | 25 | 5.1131 | 5.1916 | Jang2004 | Webplotdigitizer
0 | 0 | 0 | 0.98058 | 0 | 3.8831 | 0 | 0 | 0 | 0 | 0 | 0 | 0 | 0 | 0 | 0 | 95.1363 | 1.3319 | 0.42897 | 3.9612 | 0.76671 | 0.84666 | 1.5587 | 2.0563 | 25 | 5.0957 | 5.181 | Jang2004 | Webplotdigitizer
0 | 0 | 0 | 1.9616 | 0 | 3.8446 | 0 | 0 | 0 | 0 | 0 | 0 | 0 | 0 | 0 | 0 | 94.1938 | 1.3381 | 0.43661 | 3.9616 | 0.77734 | 0.84629 | 1.5577 | 2.0503 | 25 | 5.0963 | 5.1831 | Jang2004 | Webplotdigitizer
0 | 0 | 0 | 2.9429 | 0 | 3.8062 | 0 | 0 | 0 | 0 | 0 | 0 | 0 | 0 | 0 | 0 | 93.2509 | 1.3444 | 0.44425 | 3.9619 | 0.78798 | 0.84593 | 1.5566 | 2.0443 | 25 | 5.0961 | 5.1851 | Jang2004 | Webplotdigitizer
0 | 0 | 0 | 3.9246 | 0 | 3.7677 | 0 | 0 | 0 | 0 | 0 | 0 | 0 | 0 | 0 | 0 | 92.3077 | 1.3506 | 0.45189 | 3.9623 | 0.79862 | 0.84557 | 1.5555 | 2.0383 | 25 | 5.096 | 5.1876 | Jang2004 | Webplotdigitizer
0 | 0 | 0 | 4.9068 | 0 | 3.7291 | 0 | 0 | 0 | 0 | 0 | 0 | 0 | 0 | 0 | 0 | 91.3641 | 1.3568 | 0.45954 | 3.9627 | 0.80926 | 0.8452 | 1.5544 | 2.0323 | 25 | 5.096 | 5.19 | Jang2004 | Webplotdigitizer
0 | 0 | 0 | 0 | 0 | 3.9216 | 0 | 0 | 0 | 0 | 0 | 0 | 0 | 0 | 0 | 0 | 96.0784 | 1.3257 | 0.42133 | 3.9608 | 0.75608 | 0.84702 | 1.5598 | 2.0624 | 25 | 5.0951 | 5.1797 | Kim1995 | Webplotdigitizer
0 | 0 | 0 | 0 | 0.98058 | 3.8831 | 0 | 0 | 0 | 0 | 0 | 0 | 0 | 0 | 0 | 0 | 95.1363 | 1.3324 | 0.42897 | 3.9612 | 0.76749 | 0.84254 | 1.5568 | 2.0544 | 25 | 5.0945 | 5.1798 | Kim1995 | Webplotdigitizer
0 | 0 | 0 | 0 | 1.9616 | 3.8446 | 0 | 0 | 0 | 0 | 0 | 0 | 0 | 0 | 0 | 0 | 94.1938 | 1.3391 | 0.43661 | 3.9616 | 0.77891 | 0.83805 | 1.5537 | 2.0464 | 25 | 5.0932 | 5.1807 | Kim1995 | Webplotdigitizer
0 | 0 | 0 | 0 | 2.9429 | 3.8062 | 0 | 0 | 0 | 0 | 0 | 0 | 0 | 0 | 0 | 0 | 93.2509 | 1.3458 | 0.44425 | 3.9619 | 0.79033 | 0.83357 | 1.5507 | 2.0384 | 25 | 5.091 | 5.1808 | Kim1995 | Webplotdigitizer
0 | 0 | 0 | 0 | 0 | 3.9216 | 0 | 0 | 0 | 0 | 0 | 0 | 0 | 0 | 0 | 0 | 96.0784 | 1.3257 | 0.42133 | 3.9608 | 0.75608 | 0.84702 | 1.5598 | 2.0624 | 25 | 5.0952 | 5.1798 | Kim1997 | Webplotdigitizer
0.98058 | 0 | 0 | 0 | 0 | 3.8831 | 0 | 0 | 0 | 0 | 0 | 0 | 0 | 0 | 0 | 0 | 95.1363 | 1.3237 | 0.4221 | 3.9612 | 0.75555 | 0.84823 | 1.5626 | 2.0576 | 25 | 5.1011 | 5.183 | Kim1997 | Webplotdigitizer
1.9616 | 0 | 0 | 0 | 0 | 3.8446 | 0 | 0 | 0 | 0 | 0 | 0 | 0 | 0 | 0 | 0 | 94.1938 | 1.3217 | 0.42288 | 3.9616 | 0.75503 | 0.84943 | 1.5655 | 2.0529 | 25 | 5.1032 | 5.1846 | Kim1997 | Webplotdigitizer
2.9429 | 0 | 0 | 0 | 0 | 3.8062 | 0 | 0 | 0 | 0 | 0 | 0 | 0 | 0 | 0 | 0 | 93.2509 | 1.3196 | 0.42365 | 3.9619 | 0.7545 | 0.85064 | 1.5683 | 2.0482 | 25 | 5.1068 | 5.1873 | Kim1997 | Webplotdigitizer
3.9246 | 0 | 0 | 0 | 0 | 3.7677 | 0 | 0 | 0 | 0 | 0 | 0 | 0 | 0 | 0 | 0 | 92.3077 | 1.3176 | 0.42442 | 3.9623 | 0.75398 | 0.85185 | 1.5712 | 2.0434 | 25 | 5.1088 | 5.1894 | Kim1997 | Webplotdigitizer
4.9068 | 0 | 0 | 0 | 0 | 3.7291 | 0 | 0 | 0 | 0 | 0 | 0 | 0 | 0 | 0 | 0 | 91.3641 | 1.3156 | 0.42519 | 3.9627 | 0.75345 | 0.85305 | 1.574 | 2.0387 | 25 | 5.1127 | 5.1916 | Kim1997 | Webplotdigitizer
7.8555 | 0 | 0 | 0 | 0 | 3.6135 | 0 | 0 | 0 | 0 | 0 | 0 | 0 | 0 | 0 | 0 | 88.531 | 1.3095 | 0.42751 | 3.9639 | 0.75187 | 0.85668 | 1.5826 | 2.0245 | 25 | 5.1246 | 5.2018 | Kim1997 | Webplotdigitizer
11.7925 | 0 | 0 | 0 | 0 | 3.4591 | 0 | 0 | 0 | 0 | 0 | 0 | 0 | 0 | 0 | 0 | 84.7484 | 1.3014 | 0.43061 | 3.9654 | 0.74976 | 0.86152 | 1.594 | 2.0055 | 25 | 5.1373 | 5.2129 | Kim1997 | Webplotdigitizer
15.7356 | 0 | 0 | 0 | 0 | 3.3045 | 0 | 0 | 0 | 0 | 0 | 0 | 0 | 0 | 0 | 0 | 80.9599 | 1.2933 | 0.43371 | 3.967 | 0.74765 | 0.86637 | 1.6055 | 1.9865 | 25 | 5.1495 | 5.2211 | Kim1997 | Webplotdigitizer
19.685 | 0 | 0 | 0 | 0 | 3.1496 | 0 | 0 | 0 | 0 | 0 | 0 | 0 | 0 | 0 | 0 | 77.1654 | 1.2852 | 0.43682 | 3.9685 | 0.74553 | 0.87123 | 1.6169 | 1.9674 | 25 | 5.1608 | 5.2302 | Kim1997 | Webplotdigitizer
0 | 0 | 0 | 0.98058 | 0 | 3.8831 | 0 | 0 | 0 | 0 | 0 | 0 | 0 | 0 | 0 | 0 | 95.1363 | 1.3319 | 0.42897 | 3.9612 | 0.76671 | 0.84666 | 1.5587 | 2.0563 | 25 | 5.0948 | 5.1798 | Kim1997 | Webplotdigitizer
0 | 0 | 0 | 1.9616 | 0 | 3.8446 | 0 | 0 | 0 | 0 | 0 | 0 | 0 | 0 | 0 | 0 | 94.1938 | 1.3381 | 0.43661 | 3.9616 | 0.77734 | 0.84629 | 1.5577 | 2.0503 | 25 | 5.0949 | 5.1824 | Kim1997 | Webplotdigitizer
0 | 0 | 0 | 2.9429 | 0 | 3.8062 | 0 | 0 | 0 | 0 | 0 | 0 | 0 | 0 | 0 | 0 | 93.2509 | 1.3444 | 0.44425 | 3.9619 | 0.78798 | 0.84593 | 1.5566 | 2.0443 | 25 | 5.0962 | 5.1858 | Kim1997 | Webplotdigitizer
0 | 0 | 0 | 3.9246 | 0 | 3.7677 | 0 | 0 | 0 | 0 | 0 | 0 | 0 | 0 | 0 | 0 | 92.3077 | 1.3506 | 0.45189 | 3.9623 | 0.79862 | 0.84557 | 1.5555 | 2.0383 | 25 | 5.0963 | 5.1891 | Kim1997 | Webplotdigitizer
0 | 0 | 0 | 4.9068 | 0 | 3.7291 | 0 | 0 | 0 | 0 | 0 | 0 | 0 | 0 | 0 | 0 | 91.3641 | 1.3568 | 0.45954 | 3.9627 | 0.80926 | 0.8452 | 1.5544 | 2.0323 | 25 | 5.0954 | 5.1898 | Kim1997 | Webplotdigitizer
0 | 0 | 0 | 5.8893 | 0 | 3.6906 | 0 | 0 | 0 | 0 | 0 | 0 | 0 | 0 | 0 | 0 | 90.4201 | 1.363 | 0.46719 | 3.9631 | 0.81991 | 0.84484 | 1.5533 | 2.0263 | 25 | 5.0941 | 5.1896 | Kim1997 | Webplotdigitizer
0 | 0 | 0 | 6.8722 | 0 | 3.6521 | 0 | 0 | 0 | 0 | 0 | 0 | 0 | 0 | 0 | 0 | 89.4758 | 1.3693 | 0.47484 | 3.9635 | 0.83057 | 0.84448 | 1.5523 | 2.0203 | 25 | 5.0955 | 5.1919 | Kim1997 | Webplotdigitizer
0 | 0 | 0 | 7.8555 | 0 | 3.6135 | 0 | 0 | 0 | 0 | 0 | 0 | 0 | 0 | 0 | 0 | 88.531 | 1.3755 | 0.4825 | 3.9639 | 0.84123 | 0.84411 | 1.5512 | 2.0142 | 25 | 5.0947 | 5.1969 | Kim1997 | Webplotdigitizer
9 | 0 | 0 | 0 | 0 | 1 | 0 | 0 | 0 | 0 | 0 | 0 | 0 | 0 | 0 | 0 | 90 | 1.31 | 0.43147 | 3.99 | 0.75383 | 0.85349 | 1.5795 | 2.0174 | 25 | 5.1183 | 5.2119 | Urabe1988 | Webplotdigitizer
11 | 0 | 0 | 0 | 0 | 1 | 0 | 0 | 0 | 0 | 0 | 0 | 0 | 0 | 0 | 0 | 88 | 1.3058 | 0.43295 | 3.99 | 0.75267 | 0.85609 | 1.5855 | 2.0078 | 25 | 5.1238 | 5.215 | Urabe1988 | Webplotdigitizer
13 | 0 | 0 | 0 | 0 | 1 | 0 | 0 | 0 | 0 | 0 | 0 | 0 | 0 | 0 | 0 | 86 | 1.3016 | 0.43443 | 3.99 | 0.75152 | 0.85869 | 1.5915 | 1.9982 | 25 | 5.1314 | 5.2203 | Urabe1988 | Webplotdigitizer
7 | 0 | 0 | 0 | 0 | 2 | 0 | 0 | 0 | 0 | 0 | 0 | 0 | 0 | 0 | 0 | 91 | 1.3131 | 0.4288 | 3.98 | 0.75397 | 0.85268 | 1.576 | 2.0276 | 25 | 5.1145 | 5.2031 | Urabe1988 | Webplotdigitizer
9 | 0 | 0 | 0 | 0 | 2 | 0 | 0 | 0 | 0 | 0 | 0 | 0 | 0 | 0 | 0 | 89 | 1.3089 | 0.43028 | 3.98 | 0.75282 | 0.85528 | 1.582 | 2.018 | 25 | 5.1212 | 5.2077 | Urabe1988 | Webplotdigitizer
3 | 0 | 0 | 0 | 0 | 3 | 0 | 0 | 0 | 0 | 0 | 0 | 0 | 0 | 0 | 0 | 94 | 1.3204 | 0.42465 | 3.97 | 0.75528 | 0.84927 | 1.5665 | 2.0474 | 25 | 5.103 | 5.1892 | Urabe1988 | Webplotdigitizer
5 | 0 | 0 | 0 | 0 | 3 | 0 | 0 | 0 | 0 | 0 | 0 | 0 | 0 | 0 | 0 | 92 | 1.3162 | 0.42613 | 3.97 | 0.75412 | 0.85187 | 1.5725 | 2.0378 | 25 | 5.1109 | 5.1956 | Urabe1988 | Webplotdigitizer
7 | 0 | 0 | 0 | 0 | 3 | 0 | 0 | 0 | 0 | 0 | 0 | 0 | 0 | 0 | 0 | 90 | 1.312 | 0.42761 | 3.97 | 0.75298 | 0.85447 | 1.5785 | 2.0282 | 25 | 5.117 | 5.2005 | Urabe1988 | Webplotdigitizer
9 | 0 | 0 | 0 | 0 | 3 | 0 | 0 | 0 | 0 | 0 | 0 | 0 | 0 | 0 | 0 | 88 | 1.3078 | 0.42909 | 3.97 | 0.75182 | 0.85707 | 1.5845 | 2.0186 | 25 | 5.1235 | 5.2051 | Urabe1988 | Webplotdigitizer
1 | 0 | 0 | 0 | 0 | 4 | 0 | 0 | 0 | 0 | 0 | 0 | 0 | 0 | 0 | 0 | 95 | 1.3235 | 0.42198 | 3.96 | 0.75543 | 0.84846 | 1.563 | 2.0576 | 25 | 5.0988 | 5.1826 | Urabe1988 | Webplotdigitizer
3 | 0 | 0 | 0 | 0 | 4 | 0 | 0 | 0 | 0 | 0 | 0 | 0 | 0 | 0 | 0 | 93 | 1.3193 | 0.42346 | 3.96 | 0.75428 | 0.85106 | 1.569 | 2.048 | 25 | 5.1053 | 5.1876 | Urabe1988 | Webplotdigitizer
5 | 0 | 0 | 0 | 0 | 4 | 0 | 0 | 0 | 0 | 0 | 0 | 0 | 0 | 0 | 0 | 91 | 1.3151 | 0.42494 | 3.96 | 0.75313 | 0.85366 | 1.575 | 2.0384 | 25 | 5.1119 | 5.193 | Urabe1988 | Webplotdigitizer
5 | 0 | 0 | 0 | 0 | 2 | 0 | 0 | 0 | 0 | 0 | 0 | 0 | 0 | 0 | 0 | 93 | 1.3173 | 0.42732 | 3.98 | 0.75513 | 0.85008 | 1.57 | 2.0372 | 600 | 5.1391 | 5.2388 | Urabe1989 | Webplotdigitizer
5 | 0 | 0 | 0 | 0 | 2 | 0 | 0 | 0 | 0 | 0 | 0 | 0 | 0 | 0 | 0 | 93 | 1.3173 | 0.42732 | 3.98 | 0.75513 | 0.85008 | 1.57 | 2.0372 | 800 | 5.1509 | 5.2528 | Urabe1990 | Webplotdigitizer
5 | 0 | 0 | 0 | 0 | 2 | 0 | 0 | 0 | 0 | 0 | 0 | 0 | 0 | 0 | 0 | 93 | 1.3173 | 0.42732 | 3.98 | 0.75513 | 0.85008 | 1.57 | 2.0372 | 1000 | 5.1618 | 5.2679 | Urabe1991 | Webplotdigitizer
5 | 0 | 0 | 0 | 0 | 3 | 0 | 0 | 0 | 0 | 0 | 0 | 0 | 0 | 0 | 0 | 92 | 1.3162 | 0.42613 | 3.97 | 0.75412 | 0.85187 | 1.5725 | 2.0378 | 450 | 5.1339 | 5.2243 | Urabe1992 | Webplotdigitizer
5 | 0 | 0 | 0 | 0 | 3 | 0 | 0 | 0 | 0 | 0 | 0 | 0 | 0 | 0 | 0 | 92 | 1.3162 | 0.42613 | 3.97 | 0.75412 | 0.85187 | 1.5725 | 2.0378 | 600 | 5.1427 | 5.2356 | Urabe1993 | Webplotdigitizer
5 | 0 | 0 | 0 | 0 | 3 | 0 | 0 | 0 | 0 | 0 | 0 | 0 | 0 | 0 | 0 | 92 | 1.3162 | 0.42613 | 3.97 | 0.75412 | 0.85187 | 1.5725 | 2.0378 | 750 | 5.1509 | 5.2457 | Urabe1994 | Webplotdigitizer
3 | 0 | 0 | 0 | 0 | 3 | 0 | 0 | 0 | 0 | 0 | 0 | 0 | 0 | 0 | 0 | 94 | 1.3204 | 0.42465 | 3.97 | 0.75528 | 0.84927 | 1.5665 | 2.0474 | 550 | 5.1317 | 5.2259 | Urabe1995 | Webplotdigitizer
3 | 0 | 0 | 0 | 0 | 3 | 0 | 0 | 0 | 0 | 0 | 0 | 0 | 0 | 0 | 0 | 94 | 1.3204 | 0.42465 | 3.97 | 0.75528 | 0.84927 | 1.5665 | 2.0474 | 700 | 5.1405 | 5.2366 | Urabe1996 | Webplotdigitizer
3 | 0 | 0 | 0 | 0 | 3 | 0 | 0 | 0 | 0 | 0 | 0 | 0 | 0 | 0 | 0 | 94 | 1.3204 | 0.42465 | 3.97 | 0.75528 | 0.84927 | 1.5665 | 2.0474 | 850 | 5.1481 | 5.2467 | Urabe1997 | Webplotdigitizer
7 | 0 | 0 | 0 | 0 | 2 | 0 | 0 | 0 | 0 | 0 | 0 | 0 | 0 | 0 | 0 | 91 | 1.3131 | 0.4288 | 3.98 | 0.75397 | 0.85268 | 1.576 | 2.0276 | 450 | 5.1372 | 5.2328 | Urabe1998 | Webplotdigitizer
7 | 0 | 0 | 0 | 0 | 2 | 0 | 0 | 0 | 0 | 0 | 0 | 0 | 0 | 0 | 0 | 91 | 1.3131 | 0.4288 | 3.98 | 0.75397 | 0.85268 | 1.576 | 2.0276 | 600 | 5.1452 | 5.2438 | Urabe1999 | Webplotdigitizer
7 | 0 | 0 | 0 | 0 | 2 | 0 | 0 | 0 | 0 | 0 | 0 | 0 | 0 | 0 | 0 | 91 | 1.3131 | 0.4288 | 3.98 | 0.75397 | 0.85268 | 1.576 | 2.0276 | 750 | 5.1536 | 5.2545 | Urabe2000 | Webplotdigitizer
11 | 0 | 0 | 0 | 0 | 0 | 0 | 0 | 0 | 0 | 0 | 0 | 0 | 0 | 0 | 0 | 89 | 1.3069 | 0.43414 | 4 | 0.75368 | 0.8543 | 1.583 | 2.0072 | 25 | 5.122 | 5.218 | Li1994_II | calcined powder
16 | 0 | 0 | 0 | 0 | 0 | 0 | 0 | 0 | 0 | 0 | 0 | 0 | 0 | 0 | 0 | 84 | 1.2964 | 0.43784 | 4 | 0.7508 | 0.8608 | 1.598 | 1.9832 | 25 | 5.139 | 5.231 | Li1994_II | calcined powder
25 | 0 | 0 | 0 | 0 | 0 | 0 | 0 | 0 | 0 | 0 | 0 | 0 | 0 | 0 | 0 | 75 | 1.2775 | 0.4445 | 4 | 0.74562 | 0.8725 | 1.625 | 1.94 | 25 | 5.169 | 5.253 | Li1994_II | calcined powder, small amount of cubic
0 | 0 | 0 | 0 | 5 | 0 | 0 | 0 | 0 | 0 | 0 | 0 | 0 | 0 | 0 | 0 | 95 | 1.364 | 0.4647 | 4 | 0.818 | 0.8175 | 1.535 | 2.0195 | 25 | 5.076 | 5.187 | Li1994_II | calcined powder
0 | 0 | 0 | 0 | 10 | 0 | 0 | 0 | 0 | 0 | 0 | 0 | 0 | 0 | 0 | 0 | 90 | 1.398 | 0.5034 | 4 | 0.876 | 0.795 | 1.52 | 1.979 | 25 | 5.063 | 5.188 | Li1994_II | calcined powder
0 | 0 | 0 | 0 | 15 | 0 | 0 | 0 | 0 | 0 | 0 | 0 | 0 | 0 | 0 | 0 | 85 | 1.432 | 0.5421 | 4 | 0.934 | 0.7725 | 1.505 | 1.9385 | 25 | 5.042 | 5.204 | Li1994_II | calcined powder, small amount of monoclinic
0 | 0 | 0 | 0 | 0 | 5.8252 | 0 | 0 | 0 | 0 | 0 | 0 | 0 | 0 | 0 | 0 | 94.1748 | 1.3236 | 0.41907 | 3.9417 | 0.75417 | 0.85043 | 1.5646 | 2.0635 | 25 | 5.106 | 5.1808 | Li1994_I | calcined powder
0 | 0 | 0 | 0 | 0 | 9.0909 | 0 | 0 | 0 | 0 | 0 | 0 | 0 | 0 | 9.0909 | 0 | 81.8182 | 1.3445 | 0.45764 | 4 | 0.75636 | 0.84718 | 1.5636 | 2.0582 | 25 | 5.105 | 5.227 | Li1994_III | 800C calcined powder
0 | 0 | 0 | 0 | 0 | 16.6667 | 0 | 0 | 0 | 0 | 0 | 0 | 0 | 0 | 16.6667 | 0 | 66.6667 | 1.3567 | 0.484 | 4 | 0.75333 | 0.85317 | 1.575 | 2.0567 | 25 | 5.114 | 5.249 | Li1994_III | 800C calcined powder, over the solubility limit at 1400C which saw phase separation
0 | 3.9216 | 0 | 0 | 0 | 0 | 0 | 0 | 0 | 0 | 0 | 0 | 0 | 0 | 0 | 0 | 96.0784 | 1.3382 | 0.41239 | 4 | 0.76118 | 0.83608 | 1.5441 | 2.0482 | 25 | 5.0961 | 5.1805 | Kim1993
0 | 3.9216 | 0 | 0 | 0 | 0 | 0 | 0 | 0 | 0 | 0 | 0 | 0 | 0 | 0 | 0 | 96.0784 | 1.3382 | 0.41239 | 4 | 0.76118 | 0.83608 | 1.5441 | 2.0482 | 300 | 5.1081 | 5.1966 | Kim1993
0 | 3.9216 | 0 | 0 | 0 | 0 | 0 | 0 | 0 | 0 | 0 | 0 | 0 | 0 | 0 | 0 | 96.0784 | 1.3382 | 0.41239 | 4 | 0.76118 | 0.83608 | 1.5441 | 2.0482 | 500 | 5.1194 | 5.2107 | Kim1993
0 | 3.9216 | 0 | 0 | 0 | 0 | 0 | 0 | 0 | 0 | 0 | 0 | 0 | 0 | 0 | 0 | 96.0784 | 1.3382 | 0.41239 | 4 | 0.76118 | 0.83608 | 1.5441 | 2.0482 | 700 | 5.1299 | 5.2241 | Kim1993
0 | 3.9216 | 0 | 0 | 0 | 0 | 0 | 0 | 0 | 0 | 0 | 0 | 0 | 0 | 0 | 0 | 96.0784 | 1.3382 | 0.41239 | 4 | 0.76118 | 0.83608 | 1.5441 | 2.0482 | 900 | 5.1406 | 5.2364 | Kim1993
0 | 3.9158 | 0 | 0 | 0 | 0 | 0 | 0 | 0 | 0 | 0 | 0 | 0 | 0 | 0.29369 | 0 | 95.7905 | 1.339 | 0.41378 | 4.0029 | 0.76135 | 0.83579 | 1.5438 | 2.048 | 25 | 5.0957 | 5.1825 | Kim1993
0 | 3.9158 | 0 | 0 | 0 | 0 | 0 | 0 | 0 | 0 | 0 | 0 | 0 | 0 | 0.29369 | 0 | 95.7905 | 1.339 | 0.41378 | 4.0029 | 0.76135 | 0.83579 | 1.5438 | 2.048 | 300 | 5.1074 | 5.1977 | Kim1993
0 | 3.9158 | 0 | 0 | 0 | 0 | 0 | 0 | 0 | 0 | 0 | 0 | 0 | 0 | 0.29369 | 0 | 95.7905 | 1.339 | 0.41378 | 4.0029 | 0.76135 | 0.83579 | 1.5438 | 2.048 | 500 | 5.1187 | 5.2117 | Kim1993
0 | 3.9158 | 0 | 0 | 0 | 0 | 0 | 0 | 0 | 0 | 0 | 0 | 0 | 0 | 0.29369 | 0 | 95.7905 | 1.339 | 0.41378 | 4.0029 | 0.76135 | 0.83579 | 1.5438 | 2.048 | 700 | 5.1301 | 5.2255 | Kim1993
0 | 3.9158 | 0 | 0 | 0 | 0 | 0 | 0 | 0 | 0 | 0 | 0 | 0 | 0 | 0.29369 | 0 | 95.7905 | 1.339 | 0.41378 | 4.0029 | 0.76135 | 0.83579 | 1.5438 | 2.048 | 900 | 5.1412 | 5.2385 | Kim1993
0 | 3.9101 | 0 | 0 | 0 | 0 | 0 | 0 | 0 | 0 | 0 | 0 | 0 | 0 | 0.58651 | 0 | 95.5034 | 1.3398 | 0.41517 | 4.0059 | 0.76152 | 0.8355 | 1.5435 | 2.0478 | 25 | 5.0949 | 5.1831 | Kim1993
0 | 3.9101 | 0 | 0 | 0 | 0 | 0 | 0 | 0 | 0 | 0 | 0 | 0 | 0 | 0.58651 | 0 | 95.5034 | 1.3398 | 0.41517 | 4.0059 | 0.76152 | 0.8355 | 1.5435 | 2.0478 | 300 | 5.107 | 5.1988 | Kim1993
0 | 3.9101 | 0 | 0 | 0 | 0 | 0 | 0 | 0 | 0 | 0 | 0 | 0 | 0 | 0.58651 | 0 | 95.5034 | 1.3398 | 0.41517 | 4.0059 | 0.76152 | 0.8355 | 1.5435 | 2.0478 | 500 | 5.1191 | 5.2158 | Kim1993
0 | 3.9101 | 0 | 0 | 0 | 0 | 0 | 0 | 0 | 0 | 0 | 0 | 0 | 0 | 0.58651 | 0 | 95.5034 | 1.3398 | 0.41517 | 4.0059 | 0.76152 | 0.8355 | 1.5435 | 2.0478 | 700 | 5.1299 | 5.2277 | Kim1993
0 | 3.9101 | 0 | 0 | 0 | 0 | 0 | 0 | 0 | 0 | 0 | 0 | 0 | 0 | 0.58651 | 0 | 95.5034 | 1.3398 | 0.41517 | 4.0059 | 0.76152 | 0.8355 | 1.5435 | 2.0478 | 900 | 5.1436 | 5.2455 | Kim1993
0 | 3.9043 | 0 | 0 | 0 | 0 | 0 | 0 | 0 | 0 | 0 | 0 | 0 | 0 | 0.87848 | 0 | 95.2172 | 1.3406 | 0.41655 | 4.0088 | 0.7617 | 0.83522 | 1.5433 | 2.0476 | 25 | 5.0942 | 5.1855 | Kim1993
0 | 3.9043 | 0 | 0 | 0 | 0 | 0 | 0 | 0 | 0 | 0 | 0 | 0 | 0 | 0.87848 | 0 | 95.2172 | 1.3406 | 0.41655 | 4.0088 | 0.7617 | 0.83522 | 1.5433 | 2.0476 | 500 | 5.1209 | 5.22 | Kim1993
0 | 3.9043 | 0 | 0 | 0 | 0 | 0 | 0 | 0 | 0 | 0 | 0 | 0 | 0 | 0.87848 | 0 | 95.2172 | 1.3406 | 0.41655 | 4.0088 | 0.7617 | 0.83522 | 1.5433 | 2.0476 | 700 | 5.1321 | 5.2339 | Kim1993
0 | 3.9043 | 0 | 0 | 0 | 0 | 0 | 0 | 0 | 0 | 0 | 0 | 0 | 0 | 0.87848 | 0 | 95.2172 | 1.3406 | 0.41655 | 4.0088 | 0.7617 | 0.83522 | 1.5433 | 2.0476 | 900 | 5.1445 | 5.2495 | Kim1993
0 | 0 | 0 | 0 | 0 | 3.892 | 0 | 0 | 0 | 0 | 0 | 0 | 0 | 0 | 0 | 0 | 96.108 | 1.3257 | 0.42137 | 3.9611 | 0.75611 | 0.84697 | 1.5597 | 2.0623 | 25 | 5.0967 | 5.1751 | Yoshimura1990 | Webplotdigitizer
0 | 0 | 0 | 0 | 0 | 4.7159 | 0 | 0 | 0 | 0 | 0 | 0 | 0 | 0 | 0 | 0 | 95.2841 | 1.3248 | 0.42039 | 3.9528 | 0.75528 | 0.84844 | 1.5618 | 2.0628 | 25 | 5.0979 | 5.1739 | Yoshimura1990 | Webplotdigitizer
0 | 0 | 0 | 0 | 0 | 5.5751 | 0 | 0 | 0 | 0 | 0 | 0 | 0 | 0 | 0 | 0 | 94.4249 | 1.3239 | 0.41937 | 3.9442 | 0.75442 | 0.84998 | 1.5639 | 2.0633 | 25 | 5.1009 | 5.1717 | Yoshimura1990 | Webplotdigitizer
0 | 0 | 0 | 0 | 0 | 5.6767 | 0 | 0 | 0 | 0 | 0 | 0 | 0 | 0 | 0 | 0 | 94.3233 | 1.3238 | 0.41924 | 3.9432 | 0.75432 | 0.85016 | 1.5642 | 2.0634 | 25 | 5.1018 | 5.1659 | Yoshimura1990 | Webplotdigitizer
0 | 0 | 0 | 0 | 0 | 6.617 | 0 | 0 | 0 | 0 | 0 | 0 | 0 | 0 | 0 | 0 | 93.383 | 1.3227 | 0.41813 | 3.9338 | 0.75338 | 0.85184 | 1.5665 | 2.064 | 25 | 5.102 | 5.1689 | Yoshimura1990 | Webplotdigitizer
0 | 0 | 0 | 0 | 0 | 6.9351 | 0 | 0 | 0 | 0 | 0 | 0 | 0 | 0 | 0 | 0 | 93.0649 | 1.3224 | 0.41775 | 3.9306 | 0.75306 | 0.85241 | 1.5673 | 2.0642 | 25 | 5.1071 | 5.1659 | Yoshimura1990 | Webplotdigitizer
0 | 0 | 0 | 0 | 0 | 7.5906 | 0 | 0 | 0 | 0 | 0 | 0 | 0 | 0 | 0 | 0 | 92.4094 | 1.3217 | 0.41697 | 3.9241 | 0.75241 | 0.85359 | 1.569 | 2.0646 | 25 | 5.1068 | 5.1669 | Yoshimura1990 | Webplotdigitizer
0 | 0 | 0 | 0 | 0 | 8.3912 | 0 | 0 | 0 | 0 | 0 | 0 | 0 | 0 | 0 | 0 | 91.6088 | 1.3208 | 0.41601 | 3.9161 | 0.75161 | 0.85502 | 1.571 | 2.065 | 25 | 5.1099 | 5.1585 | Yoshimura1990 | Webplotdigitizer
0 | 0 | 0 | 0 | 0 | 8.4688 | 0 | 0 | 0 | 0 | 0 | 0 | 0 | 0 | 0 | 0 | 91.5312 | 1.3207 | 0.41592 | 3.9153 | 0.75153 | 0.85516 | 1.5712 | 2.0651 | 25 | 5.1081 | 5.1634 | Yoshimura1990 | Webplotdigitizer
0 | 0 | 0 | 0 | 0 | 9.1261 | 0 | 0 | 0 | 0 | 0 | 0 | 0 | 0 | 0 | 0 | 90.8739 | 1.32 | 0.41514 | 3.9087 | 0.75087 | 0.85634 | 1.5728 | 2.0655 | 25 | 5.1122 | 5.1572 | Yoshimura1990 | Webplotdigitizer
0 | 0 | 0 | 0 | 0 | 9.4357 | 0 | 0 | 0 | 0 | 0 | 0 | 0 | 0 | 0 | 0 | 90.5643 | 1.3196 | 0.41477 | 3.9056 | 0.75056 | 0.85689 | 1.5736 | 2.0657 | 25 | 5.113 | 5.1606 | Yoshimura1990 | Webplotdigitizer
0 | 0 | 0 | 0 | 0 | 9.5284 | 0 | 0 | 0 | 0 | 0 | 0 | 0 | 0 | 0 | 0 | 90.4716 | 1.3195 | 0.41466 | 3.9047 | 0.75047 | 0.85706 | 1.5738 | 2.0657 | 25 | 5.1139 | 5.165 | Yoshimura1990 | Webplotdigitizer
0 | 0 | 0 | 0 | 0 | 10.2938 | 0 | 0 | 0 | 0 | 0 | 0 | 0 | 0 | 0 | 0 | 89.7062 | 1.3187 | 0.41375 | 3.8971 | 0.74971 | 0.85843 | 1.5757 | 2.0662 | 25 | 5.1159 | 5.1607 | Yoshimura1990 | Webplotdigitizer
0 | 0 | 0 | 0 | 0 | 10.6193 | 0 | 0 | 0 | 0 | 0 | 0 | 0 | 0 | 0 | 0 | 89.3807 | 1.3183 | 0.41336 | 3.8938 | 0.74938 | 0.85901 | 1.5765 | 2.0664 | 25 | 5.1207 | 5.1539 | Yoshimura1990 | Webplotdigitizer
0 | 0 | 0 | 0 | 0 | 11.2293 | 0 | 0 | 0 | 0 | 0 | 0 | 0 | 0 | 0 | 0 | 88.7707 | 1.3176 | 0.41264 | 3.8877 | 0.74877 | 0.8601 | 1.5781 | 2.0667 | 25 | 5.1211 | 5.1576 | Yoshimura1990 | Webplotdigitizer
0 | 0 | 0 | 0 | 0 | 11.9807 | 0 | 0 | 0 | 0 | 0 | 0 | 0 | 0 | 0 | 0 | 88.0193 | 1.3168 | 0.41174 | 3.8802 | 0.74802 | 0.86145 | 1.58 | 2.0672 | 25 | 5.1214 | 5.1569 | Yoshimura1990 | Webplotdigitizer
0 | 0 | 0 | 0 | 0 | 11.9822 | 0 | 0 | 0 | 0 | 0 | 0 | 0 | 0 | 0 | 0 | 88.0178 | 1.3168 | 0.41174 | 3.8802 | 0.74802 | 0.86145 | 1.58 | 2.0672 | 25 | 5.1213 | 5.1537 | Yoshimura1990 | Webplotdigitizer
0 | 0 | 0 | 0 | 0 | 0 | 4 | 0 | 0 | 0 | 0 | 0 | 0 | 0 | 0 | 0 | 96 | 1.3312 | 0.41648 | 3.96 | 0.7564 | 0.8412 | 1.552 | 2.0512 | 25 | 5.085 | 5.1652 | Yoshimura1990 | Webplotdigitizer
0 | 0 | 0 | 0 | 0 | 0 | 6 | 0 | 0 | 0 | 0 | 0 | 0 | 0 | 0 | 0 | 94 | 1.3318 | 0.41172 | 3.94 | 0.7546 | 0.8418 | 1.553 | 2.0468 | 25 | 5.0857 | 5.1567 | Yoshimura1990 | Webplotdigitizer
0 | 0 | 0 | 0 | 0 | 0 | 8 | 0 | 0 | 0 | 0 | 0 | 0 | 0 | 0 | 0 | 92 | 1.3324 | 0.40696 | 3.92 | 0.7528 | 0.8424 | 1.554 | 2.0424 | 25 | 5.0838 | 5.1467 | Yoshimura1990 | Webplotdigitizer
0 | 0 | 0 | 0 | 0 | 0 | 10 | 0 | 0 | 0 | 0 | 0 | 0 | 0 | 0 | 0 | 90 | 1.333 | 0.4022 | 3.9 | 0.751 | 0.843 | 1.555 | 2.038 | 25 | 5.0842 | 5.1376 | Yoshimura1990 | Webplotdigitizer
0 | 0 | 0 | 0 | 0 | 0 | 12 | 0 | 0 | 0 | 0 | 0 | 0 | 0 | 0 | 0 | 88 | 1.3336 | 0.39744 | 3.88 | 0.7492 | 0.8436 | 1.556 | 2.0336 | 25 | 5.0853 | 5.1299 | Yoshimura1990 | Webplotdigitizer
0 | 0 | 0 | 0 | 0 | 0 | 0 | 6 | 0 | 0 | 0 | 0 | 0 | 0 | 0 | 0 | 94 | 1.3162 | 0.43044 | 3.94 | 0.7531 | 0.8487 | 1.562 | 2.0696 | 25 | 5.0997 | 5.1654 | Yoshimura1990 | Webplotdigitizer
0 | 0 | 0 | 0 | 0 | 0 | 0 | 7 | 0 | 0 | 0 | 0 | 0 | 0 | 0 | 0 | 93 | 1.3139 | 0.43118 | 3.93 | 0.75195 | 0.85015 | 1.564 | 2.0712 | 25 | 5.1017 | 5.1604 | Yoshimura1990 | Webplotdigitizer
0 | 0 | 0 | 0 | 0 | 0 | 0 | 8 | 0 | 0 | 0 | 0 | 0 | 0 | 0 | 0 | 92 | 1.3116 | 0.43192 | 3.92 | 0.7508 | 0.8516 | 1.566 | 2.0728 | 25 | 5.1045 | 5.1587 | Yoshimura1990 | Webplotdigitizer
0 | 0 | 0 | 0 | 0 | 0 | 0 | 9.6942 | 0 | 0 | 0 | 0 | 0 | 0 | 0 | 0 | 90.3058 | 1.3077 | 0.43317 | 3.9031 | 0.74885 | 0.85406 | 1.5694 | 2.0755 | 25 | 5.1067 | 5.1543 | Yoshimura1990 | Webplotdigitizer
0 | 0 | 0 | 0 | 0 | 0 | 0 | 10 | 0 | 0 | 0 | 0 | 0 | 0 | 0 | 0 | 90 | 1.307 | 0.4334 | 3.9 | 0.7485 | 0.8545 | 1.57 | 2.076 | 25 | 5.1086 | 5.1516 | Yoshimura1990 | Webplotdigitizer
0 | 0 | 0 | 0 | 0 | 0 | 0 | 12 | 0 | 0 | 0 | 0 | 0 | 0 | 0 | 0 | 88 | 1.3024 | 0.43488 | 3.88 | 0.7462 | 0.8574 | 1.574 | 2.0792 | 25 | 5.1146 | 5.143 | Yoshimura1990 | Webplotdigitizer
0 | 0 | 0 | 0 | 0 | 0 | 0 | 12.2123 | 0 | 0 | 0 | 0 | 0 | 0 | 0 | 0 | 87.7877 | 1.3019 | 0.43504 | 3.8779 | 0.74596 | 0.85771 | 1.5744 | 2.0795 | 25 | 5.1133 | 5.1469 | Yoshimura1990 | Webplotdigitizer
0 | 0 | 0 | 0 | 0 | 0 | 0 | 0 | 4 | 0 | 0 | 0 | 0 | 0 | 0 | 0 | 96 | 1.3264 | 0.42896 | 3.96 | 0.7568 | 0.84656 | 1.558 | 2.068 | 25 | 5.0951 | 5.1718 | Yoshimura1990 | Webplotdigitizer
0 | 0 | 0 | 0 | 0 | 0 | 0 | 0 | 6 | 0 | 0 | 0 | 0 | 0 | 0 | 0 | 94 | 1.3246 | 0.43044 | 3.94 | 0.7552 | 0.84984 | 1.562 | 2.072 | 25 | 5.1012 | 5.1674 | Yoshimura1990 | Webplotdigitizer
0 | 0 | 0 | 0 | 0 | 0 | 0 | 0 | 8 | 0 | 0 | 0 | 0 | 0 | 0 | 0 | 92 | 1.3228 | 0.43192 | 3.92 | 0.7536 | 0.85312 | 1.566 | 2.076 | 25 | 5.1073 | 5.1615 | Yoshimura1990 | Webplotdigitizer
0 | 0 | 0 | 0 | 0 | 0 | 0 | 0 | 10 | 0 | 0 | 0 | 0 | 0 | 0 | 0 | 90 | 1.321 | 0.4334 | 3.9 | 0.752 | 0.8564 | 1.57 | 2.08 | 25 | 5.1143 | 5.1578 | Yoshimura1990 | Webplotdigitizer
0 | 0 | 0 | 0 | 0 | 0 | 0 | 0 | 12 | 0 | 0 | 0 | 0 | 0 | 0 | 0 | 88 | 1.3192 | 0.43488 | 3.88 | 0.7504 | 0.85968 | 1.574 | 2.084 | 25 | 5.1225 | 5.1484 | Yoshimura1990 | Webplotdigitizer
0 | 0 | 0 | 0 | 0 | 0 | 0 | 0 | 0 | 0 | 0 | 4 | 0 | 0 | 0 | 0 | 96 | 1.3248 | 0.42896 | 3.96 | 0.7572 | 0.84852 | 1.56 | 2.0708 | 25 | 5.0976 | 5.1843 | Yoshimura1990 | Webplotdigitizer
0 | 0 | 0 | 0 | 0 | 0 | 0 | 0 | 0 | 0 | 0 | 7 | 0 | 0 | 0 | 0 | 93 | 1.3209 | 0.43118 | 3.93 | 0.7551 | 0.85491 | 1.5675 | 2.0789 | 25 | 5.1095 | 5.177 | Yoshimura1990 | Webplotdigitizer
0 | 0 | 0 | 0 | 0 | 0 | 0 | 0 | 0 | 0 | 0 | 9.7223 | 0 | 0 | 0 | 0 | 90.2777 | 1.3174 | 0.43319 | 3.9028 | 0.75319 | 0.86071 | 1.5743 | 2.0863 | 25 | 5.124 | 5.1734 | Yoshimura1990 | Webplotdigitizer
0 | 0 | 0 | 0 | 0 | 0 | 0 | 0 | 0 | 0 | 0 | 12 | 0 | 0 | 0 | 0 | 88 | 1.3144 | 0.43488 | 3.88 | 0.7516 | 0.86556 | 1.58 | 2.0924 | 25 | 5.1338 | 5.1684 | Yoshimura1990 | Webplotdigitizer
0 | 0 | 0 | 0 | 0 | 0 | 0 | 0 | 0 | 4 | 0 | 0 | 0 | 0 | 0 | 0 | 96 | 1.3236 | 0.42896 | 3.96 | 0.7573 | 0.84956 | 1.562 | 2.0728 | 25 | 5.1018 | 5.1815 | Yoshimura1990 | Webplotdigitizer
0 | 0 | 0 | 0 | 0 | 0 | 0 | 0 | 0 | 6 | 0 | 0 | 0 | 0 | 0 | 0 | 94 | 1.3204 | 0.43044 | 3.94 | 0.75595 | 0.85434 | 1.568 | 2.0792 | 25 | 5.1114 | 5.1804 | Yoshimura1990 | Webplotdigitizer
0 | 0 | 0 | 0 | 0 | 0 | 0 | 0 | 0 | 8 | 0 | 0 | 0 | 0 | 0 | 0 | 92 | 1.3172 | 0.43192 | 3.92 | 0.7546 | 0.85912 | 1.574 | 2.0856 | 25 | 5.121 | 5.1787 | Yoshimura1990 | Webplotdigitizer
0 | 0 | 0 | 0 | 0 | 0 | 0 | 0 | 0 | 10 | 0 | 0 | 0 | 0 | 0 | 0 | 90 | 1.314 | 0.4334 | 3.9 | 0.75325 | 0.8639 | 1.58 | 2.092 | 25 | 5.1323 | 5.1777 | Yoshimura1990 | Webplotdigitizer
0 | 0 | 0 | 0 | 0 | 0 | 0 | 0 | 0 | 12 | 0 | 0 | 0 | 0 | 0 | 0 | 88 | 1.3108 | 0.43488 | 3.88 | 0.7519 | 0.86868 | 1.586 | 2.0984 | 25 | 5.1428 | 5.1743 | Yoshimura1990 | Webplotdigitizer
0 | 0 | 0 | 0 | 0 | 0 | 0 | 0 | 0 | 0 | 4 | 0 | 0 | 0 | 0 | 0 | 96 | 1.3224 | 0.42896 | 3.96 | 0.7575 | 0.85076 | 1.562 | 2.06 | 25 | 5.1035 | 5.1881 | Yoshimura1990 | Webplotdigitizer
0 | 0 | 0 | 0 | 0 | 0 | 0 | 0 | 0 | 0 | 6 | 0 | 0 | 0 | 0 | 0 | 94 | 1.3186 | 0.43044 | 3.94 | 0.75625 | 0.85614 | 1.568 | 2.06 | 25 | 5.1165 | 5.1869 | Yoshimura1990 | Webplotdigitizer
0 | 0 | 0 | 0 | 0 | 0 | 0 | 0 | 0 | 0 | 8 | 0 | 0 | 0 | 0 | 0 | 92 | 1.3148 | 0.43192 | 3.92 | 0.755 | 0.86152 | 1.574 | 2.06 | 25 | 5.1287 | 5.1864 | Yoshimura1990 | Webplotdigitizer
0 | 0 | 0 | 0 | 0 | 0 | 0 | 0 | 0 | 0 | 10 | 0 | 0 | 0 | 0 | 0 | 90 | 1.311 | 0.4334 | 3.9 | 0.75375 | 0.8669 | 1.58 | 2.06 | 25 | 5.1413 | 5.1864 | Yoshimura1990 | Webplotdigitizer
0 | 0 | 0 | 0 | 0 | 0 | 0 | 0 | 0 | 0 | 12 | 0 | 0 | 0 | 0 | 0 | 88 | 1.3072 | 0.43488 | 3.88 | 0.7525 | 0.87228 | 1.586 | 2.06 | 25 | 5.1531 | 5.1863 | Yoshimura1990 | Webplotdigitizer
0 | 0 | 0 | 0 | 0 | 3.9216 | 0 | 0 | 0 | 0 | 0 | 0 | 0 | 0 | 0 | 0 | 96.0784 | 1.3257 | 0.42133 | 3.9608 | 0.75608 | 0.84702 | 1.5598 | 2.0624 | 25 | 5.0971 | 5.1812 | Kim1990
0 | 0 | 0 | 0 | 0 | 3.9158 | 0 | 0 | 0 | 0 | 0 | 0 | 0 | 0 | 0 | 0.29369 | 95.7905 | 1.3262 | 0.42103 | 3.9638 | 0.75629 | 0.84672 | 1.5595 | 2.0622 | 25 | 5.0966 | 5.182 | Kim1990
0 | 0 | 0 | 0 | 0 | 3.9101 | 0 | 0 | 0 | 0 | 0 | 0 | 0 | 0 | 0 | 0.58651 | 95.5034 | 1.3267 | 0.42074 | 3.9668 | 0.7565 | 0.84641 | 1.5592 | 2.062 | 25 | 5.0961 | 5.1851 | Kim1990
0 | 0 | 0 | 0 | 0 | 3.9024 | 0 | 0 | 0 | 0 | 0 | 0 | 0 | 0 | 0 | 0.97561 | 95.122 | 1.3274 | 0.42034 | 3.9707 | 0.75678 | 0.84601 | 1.5588 | 2.0618 | 25 | 5.093 | 5.1854 | Kim1990
0 | 0 | 0 | 0 | 0 | 5.8252 | 0 | 0 | 0 | 0 | 0 | 0 | 0 | 0 | 0 | 0 | 94.1748 | 1.3236 | 0.41907 | 3.9417 | 0.75417 | 0.85043 | 1.5646 | 2.0635 | 25 | 5.0984 | 5.1792 | Kim1990
0 | 0 | 0 | 0 | 0 | 5.7971 | 0 | 0 | 0 | 0 | 0 | 0 | 0 | 0 | 0 | 0.96618 | 93.2367 | 1.3253 | 0.4181 | 3.9517 | 0.75488 | 0.84941 | 1.5635 | 2.0629 | 25 | 5.1024 | 5.1849 | Kim1990
0 | 0 | 0 | 0 | 0 | 5.7692 | 0 | 0 | 0 | 0 | 0 | 0 | 0 | 0 | 0 | 1.9231 | 92.3077 | 1.3269 | 0.41713 | 3.9615 | 0.75558 | 0.8484 | 1.5625 | 2.0623 | 25 | 5.0984 | 5.1924 | Kim1990
0 | 0 | 0 | 0 | 0 | 5.7416 | 0 | 0 | 0 | 0 | 0 | 0 | 0 | 0 | 0 | 2.8708 | 91.3876 | 1.3286 | 0.41618 | 3.9713 | 0.75627 | 0.84741 | 1.5615 | 2.0617 | 25 | 5.0989 | 5.1949 | Kim1990
0 | 0 | 0 | 0 | 0 | 5.7971 | 0 | 0 | 0 | 0 | 0 | 0 | 0 | 0 | 0.96618 | 0 | 93.2367 | 1.3262 | 0.42361 | 3.9517 | 0.75478 | 0.84941 | 1.5635 | 2.0627 | 25 | 5.0962 | 5.1857 | Kim1990
0 | 0 | 0 | 0 | 0 | 5.7692 | 0 | 0 | 0 | 0 | 0 | 0 | 0 | 0 | 1.9231 | 0 | 92.3077 | 1.3288 | 0.42812 | 3.9615 | 0.75538 | 0.8484 | 1.5625 | 2.0619 | 25 | 5.0968 | 5.1903 | Kim1990
0 | 0 | 0 | 0 | 0 | 5.7416 | 0 | 0 | 0 | 0 | 0 | 0 | 0 | 0 | 2.8708 | 0 | 91.3876 | 1.3314 | 0.43257 | 3.9713 | 0.75598 | 0.84741 | 1.5615 | 2.0611 | 25 | 5.0967 | 5.195 | Kim1990
0 | 0 | 0.4902 | 0 | 0 | 3.9216 | 0 | 0 | 0 | 0 | 0 | 0 | 0 | 0 | 0 | 0 | 95.5882 | 1.3255 | 0.41925 | 3.9608 | 0.75615 | 0.84697 | 1.5598 | 2.0625 | 25 | 5.0957 | 5.181 | Kim1990
0 | 0 | 0.98039 | 0 | 0 | 3.9216 | 0 | 0 | 0 | 0 | 0 | 0 | 0 | 0 | 0 | 0 | 95.098 | 1.3254 | 0.41716 | 3.9608 | 0.75623 | 0.84692 | 1.5598 | 2.0625 | 25 | 5.096 | 5.1809 | Kim1990
0 | 0 | 1.4706 | 0 | 0 | 3.9216 | 0 | 0 | 0 | 0 | 0 | 0 | 0 | 0 | 0 | 0 | 94.6078 | 1.3252 | 0.41507 | 3.9608 | 0.7563 | 0.84687 | 1.5598 | 2.0626 | 25 | 5.0951 | 5.1813 | Kim1990
0 | 0 | 0 | 0 | 0 | 12.2807 | 0 | 0 | 0 | 0 | 0 | 0 | 0 | 0 | 0 | 12.2807 | 75.4386 | 1.3374 | 0.39861 | 4 | 0.75632 | 0.8497 | 1.5684 | 2.06 | 25 | 5.1063 | 5.2323 | Kim1992
0 | 0 | 0 | 0 | 0 | 13.0435 | 0 | 0 | 0 | 0 | 0 | 0 | 0 | 0 | 0 | 13.0435 | 73.913 | 1.3378 | 0.39691 | 4 | 0.75609 | 0.8503 | 1.5696 | 2.06 | 25 | 5.1094 | 5.2372 | Kim1992
0 | 0 | 0 | 0 | 0 | 13.7931 | 0 | 0 | 0 | 0 | 0 | 0 | 0 | 0 | 0 | 13.7931 | 72.4138 | 1.3383 | 0.39524 | 4 | 0.75586 | 0.8509 | 1.5707 | 2.06 | 25 | 5.1083 | 5.2345 | Kim1992
0 | 0 | 0 | 0 | 0 | 15.2542 | 0 | 0 | 0 | 0 | 0 | 0 | 0 | 0 | 0 | 15.2542 | 69.4915 | 1.3392 | 0.39198 | 4 | 0.75542 | 0.85205 | 1.5729 | 2.06 | 25 | 5.1141 | 5.2452 | Kim1992
0 | 0 | 0 | 0 | 0 | 16.6667 | 0 | 0 | 0 | 0 | 0 | 0 | 0 | 0 | 0 | 16.6667 | 66.6667 | 1.34 | 0.38883 | 4 | 0.755 | 0.85317 | 1.575 | 2.06 | 25 | 5.1162 | 5.2513 | Kim1992
0 | 0 | 0 | 0 | 0 | 22.55 | 0 | 0 | 0 | 0 | 0 | 0 | 0 | 0 | 0 | 22.55 | 54.9 | 1.3435 | 0.37571 | 4 | 0.75323 | 0.85781 | 1.5838 | 2.06 | 33.026 | 5.1196 | 5.2681 | Gurak2018 | Webplotdigitizer, some second phase, composition based on tie line
0 | 0 | 0 | 0 | 0 | 22.55 | 0 | 0 | 0 | 0 | 0 | 0 | 0 | 0 | 0 | 22.55 | 54.9 | 1.3435 | 0.37571 | 4 | 0.75323 | 0.85781 | 1.5838 | 2.06 | 89.5405 | 5.1218 | 5.2718 | Gurak2018 | Webplotdigitizer, some second phase, composition based on tie line
0 | 0 | 0 | 0 | 0 | 22.55 | 0 | 0 | 0 | 0 | 0 | 0 | 0 | 0 | 0 | 22.55 | 54.9 | 1.3435 | 0.37571 | 4 | 0.75323 | 0.85781 | 1.5838 | 2.06 | 136.2015 | 5.1245 | 5.275 | Gurak2018 | Webplotdigitizer, some second phase, composition based on tie line
0 | 0 | 0 | 0 | 0 | 22.55 | 0 | 0 | 0 | 0 | 0 | 0 | 0 | 0 | 0 | 22.55 | 54.9 | 1.3435 | 0.37571 | 4 | 0.75323 | 0.85781 | 1.5838 | 2.06 | 195.6752 | 5.1267 | 5.2789 | Gurak2018 | Webplotdigitizer, some second phase, composition based on tie line
0 | 0 | 0 | 0 | 0 | 22.55 | 0 | 0 | 0 | 0 | 0 | 0 | 0 | 0 | 0 | 22.55 | 54.9 | 1.3435 | 0.37571 | 4 | 0.75323 | 0.85781 | 1.5838 | 2.06 | 276.6288 | 5.1303 | 5.2838 | Gurak2018 | Webplotdigitizer, some second phase, composition based on tie line
0 | 0 | 0 | 0 | 0 | 22.55 | 0 | 0 | 0 | 0 | 0 | 0 | 0 | 0 | 0 | 22.55 | 54.9 | 1.3435 | 0.37571 | 4 | 0.75323 | 0.85781 | 1.5838 | 2.06 | 358.7699 | 5.134 | 5.2889 | Gurak2018 | Webplotdigitizer, some second phase, composition based on tie line
0 | 0 | 0 | 0 | 0 | 22.55 | 0 | 0 | 0 | 0 | 0 | 0 | 0 | 0 | 0 | 22.55 | 54.9 | 1.3435 | 0.37571 | 4 | 0.75323 | 0.85781 | 1.5838 | 2.06 | 452.7251 | 5.1384 | 5.2946 | Gurak2018 | Webplotdigitizer, some second phase, composition based on tie line
0 | 0 | 0 | 0 | 0 | 22.55 | 0 | 0 | 0 | 0 | 0 | 0 | 0 | 0 | 0 | 22.55 | 54.9 | 1.3435 | 0.37571 | 4 | 0.75323 | 0.85781 | 1.5838 | 2.06 | 535.8555 | 5.1424 | 5.3005 | Gurak2018 | Webplotdigitizer, some second phase, composition based on tie line
0 | 0 | 0 | 0 | 0 | 22.55 | 0 | 0 | 0 | 0 | 0 | 0 | 0 | 0 | 0 | 22.55 | 54.9 | 1.3435 | 0.37571 | 4 | 0.75323 | 0.85781 | 1.5838 | 2.06 | 627.8695 | 5.1462 | 5.3058 | Gurak2018 | Webplotdigitizer, some second phase, composition based on tie line
0 | 0 | 0 | 0 | 0 | 22.55 | 0 | 0 | 0 | 0 | 0 | 0 | 0 | 0 | 0 | 22.55 | 54.9 | 1.3435 | 0.37571 | 4 | 0.75323 | 0.85781 | 1.5838 | 2.06 | 717.4456 | 5.1505 | 5.3119 | Gurak2018 | Webplotdigitizer, some second phase, composition based on tie line
0 | 0 | 0 | 0 | 0 | 22.55 | 0 | 0 | 0 | 0 | 0 | 0 | 0 | 0 | 0 | 22.55 | 54.9 | 1.3435 | 0.37571 | 4 | 0.75323 | 0.85781 | 1.5838 | 2.06 | 805.9143 | 5.1547 | 5.3188 | Gurak2018 | Webplotdigitizer, some second phase, composition based on tie line
0 | 0 | 0 | 0 | 0 | 22.55 | 0 | 0 | 0 | 0 | 0 | 0 | 0 | 0 | 0 | 22.55 | 54.9 | 1.3435 | 0.37571 | 4 | 0.75323 | 0.85781 | 1.5838 | 2.06 | 898.4979 | 5.1598 | 5.3247 | Gurak2018 | Webplotdigitizer, some second phase, composition based on tie line
0 | 0 | 0 | 0 | 0 | 22.55 | 0 | 0 | 0 | 0 | 0 | 0 | 0 | 0 | 0 | 22.55 | 54.9 | 1.3435 | 0.37571 | 4 | 0.75323 | 0.85781 | 1.5838 | 2.06 | 995.2665 | 5.1644 | 5.3315 | Gurak2018 | Webplotdigitizer, some second phase, composition based on tie line
0 | 0 | 0 | 0 | 0 | 22.55 | 0 | 0 | 0 | 0 | 0 | 0 | 0 | 0 | 0 | 22.55 | 54.9 | 1.3435 | 0.37571 | 4 | 0.75323 | 0.85781 | 1.5838 | 2.06 | 1313.4095 | 5.1813 | 5.3543 | Gurak2018 | Webplotdigitizer, some second phase, composition based on tie line
0 | 0 | 0 | 0 | 0 | 22.55 | 0 | 0 | 0 | 0 | 0 | 0 | 0 | 0 | 0 | 22.55 | 54.9 | 1.3435 | 0.37571 | 4 | 0.75323 | 0.85781 | 1.5838 | 2.06 | 1423.1382 | 5.1872 | 5.3603 | Gurak2018 | Webplotdigitizer, some second phase, composition based on tie line
0 | 0 | 0 | 0 | 0 | 22.55 | 0 | 0 | 0 | 0 | 0 | 0 | 0 | 0 | 0 | 22.55 | 54.9 | 1.3435 | 0.37571 | 4 | 0.75323 | 0.85781 | 1.5838 | 2.06 | 1532.2513 | 5.1929 | 5.3653 | Gurak2018 | Webplotdigitizer, some second phase, composition based on tie line
0 | 0 | 0 | 0 | 0 | 22.55 | 0 | 0 | 0 | 0 | 0 | 0 | 0 | 0 | 0 | 22.55 | 54.9 | 1.3435 | 0.37571 | 4 | 0.75323 | 0.85781 | 1.5838 | 2.06 | 1665.8426 | 5.2008 | 5.3737 | Gurak2018 | Webplotdigitizer, some second phase, composition based on tie line
0 | 0 | 0 | 0 | 0 | 0 | 0 | 0 | 0 | 0 | 0 | 0 | 0 | 5.8876 | 0 | 0 | 94.1124 | 1.3565 | 0.41858 | 3.9411 | 0.80946 | 0.84471 | 1.55 | 2.0306 | 25 | 5.0867 | 5.1799 | Sheu1992 | Webplotdigitizer
0 | 0 | 0 | 0 | 0 | 0 | 0 | 0 | 0 | 0 | 0 | 0 | 0 | 7.6717 | 0 | 0 | 92.3283 | 1.3645 | 0.41633 | 3.9233 | 0.82444 | 0.84614 | 1.55 | 2.0216 | 25 | 5.0867 | 5.1765 | Sheu1992 | Webplotdigitizer
0 | 0 | 0 | 0 | 0 | 0 | 0 | 0 | 0 | 0 | 0 | 0 | 0 | 14.7368 | 0 | 0 | 85.2632 | 1.3963 | 0.40743 | 3.8526 | 0.88379 | 0.85179 | 1.55 | 1.9863 | 25 | 5.1039 | 5.1504 | Sheu1992 | Webplotdigitizer
0 | 0 | 0 | 0 | 0 | 0 | 0 | 0 | 0 | 0 | 0 | 0 | 0 | 18.0553 | 0 | 0 | 81.9447 | 1.4112 | 0.40325 | 3.8194 | 0.91166 | 0.85444 | 1.55 | 1.9697 | 25 | 5.1093 | 5.141 | Sheu1992 | Webplotdigitizer
0 | 0 | 0 | 0 | 0 | 0 | 12.16 | 0 | 0 | 0 | 0 | 0 | 0 | 0 | 0 | 0 | 87.84 | 1.3336 | 0.39706 | 3.8784 | 0.74906 | 0.84365 | 1.5561 | 2.0332 | 25 | 5.0832 | 5.1335 | Sheu1992 | Webplotdigitizer
0 | 0 | 0 | 0 | 0 | 0 | 13.9378 | 0 | 0 | 0 | 0 | 0 | 0 | 0 | 0 | 0 | 86.0622 | 1.3342 | 0.39283 | 3.8606 | 0.74746 | 0.84418 | 1.557 | 2.0293 | 25 | 5.084 | 5.1195 | Sheu1992 | Webplotdigitizer
0 | 0 | 0 | 0 | 0 | 0 | 0 | 4.3022 | 0 | 0 | 0 | 0 | 0 | 0 | 0 | 0 | 95.6978 | 1.3201 | 0.42918 | 3.957 | 0.75505 | 0.84624 | 1.5586 | 2.0669 | 25 | 5.0891 | 5.1715 | Sheu1992 | Webplotdigitizer
0 | 0 | 0 | 0 | 0 | 0 | 0 | 5.8489 | 0 | 0 | 0 | 0 | 0 | 0 | 0 | 0 | 94.1511 | 1.3165 | 0.43033 | 3.9415 | 0.75327 | 0.84848 | 1.5617 | 2.0694 | 25 | 5.0951 | 5.1645 | Sheu1992 | Webplotdigitizer
0 | 0 | 0 | 0 | 0 | 0 | 0 | 13.0311 | 0 | 0 | 0 | 0 | 0 | 0 | 0 | 0 | 86.9689 | 1.3 | 0.43564 | 3.8697 | 0.74501 | 0.8589 | 1.5761 | 2.0808 | 25 | 5.118 | 5.1483 | Sheu1992 | Webplotdigitizer
0 | 0 | 0 | 0 | 0 | 0 | 0 | 0 | 3.9216 | 0 | 0 | 0 | 0 | 0 | 0 | 0 | 96.0784 | 1.3265 | 0.4289 | 3.9608 | 0.75686 | 0.84643 | 1.5578 | 2.0678 | 25 | 5.0956 | 5.1738 | Khor1997 | Webplotdigitizer, plasma sprayed coating annealed
0 | 0 | 0 | 0 | 0 | 0 | 0 | 0 | 5.8252 | 0 | 0 | 0 | 0 | 0 | 0 | 0 | 94.1748 | 1.3248 | 0.43031 | 3.9417 | 0.75534 | 0.84955 | 1.5617 | 2.0717 | 25 | 5.0988 | 5.168 | Khor1997 | Webplotdigitizer, plasma sprayed coating annealed
0 | 0 | 0 | 0 | 0 | 0 | 0 | 0 | 7.6923 | 0 | 0 | 0 | 0 | 0 | 0 | 0 | 92.3077 | 1.3231 | 0.43169 | 3.9231 | 0.75385 | 0.85262 | 1.5654 | 2.0754 | 25 | 5.1016 | 5.1629 | Khor1997 | Webplotdigitizer, plasma sprayed coating annealed
0 | 0 | 0 | 0 | 0 | 0 | 0 | 0 | 9.5238 | 0 | 0 | 0 | 0 | 0 | 0 | 0 | 90.4762 | 1.3214 | 0.43305 | 3.9048 | 0.75238 | 0.85562 | 1.569 | 2.079 | 25 | 5.1117 | 5.159 | Khor1997 | Webplotdigitizer, plasma sprayed coating annealed
0 | 0 | 0 | 0 | 0 | 0 | 0 | 0 | 11.3208 | 0 | 0 | 0 | 0 | 0 | 0 | 0 | 88.6792 | 1.3198 | 0.43438 | 3.8868 | 0.75094 | 0.85857 | 1.5726 | 2.0826 | 25 | 5.1154 | 5.1524 | Khor1997 | Webplotdigitizer, plasma sprayed coating annealed
0 | 0 | 0 | 0 | 0 | 0 | 0 | 0 | 12 | 0 | 0 | 0 | 0 | 0 | 0 | 0 | 88 | 1.3192 | 0.43488 | 3.88 | 0.7504 | 0.85968 | 1.574 | 2.084 | 20 | 5.1184 | 5.1575 | Yashima1993 | Webplotdigitizer, second heating
0 | 0 | 0 | 0 | 0 | 0 | 0 | 0 | 12 | 0 | 0 | 0 | 0 | 0 | 0 | 0 | 88 | 1.3192 | 0.43488 | 3.88 | 0.7504 | 0.85968 | 1.574 | 2.084 | 900 | 5.1705 | 5.2104 | Yashima1993 | Webplotdigitizer, second heating
0 | 0 | 0 | 0 | 0 | 0 | 0 | 0 | 4 | 0 | 0 | 0 | 0 | 0 | 0 | 0 | 96 | 1.3264 | 0.42896 | 3.96 | 0.7568 | 0.84656 | 1.558 | 2.068 | 25 | 5.0936 | 5.1752 | Yashima1993 | Webplotdigitizer, annealed
0 | 0 | 0 | 0 | 0 | 0 | 0 | 0 | 6 | 0 | 0 | 0 | 0 | 0 | 0 | 0 | 94 | 1.3246 | 0.43044 | 3.94 | 0.7552 | 0.84984 | 1.562 | 2.072 | 25 | 5.1012 | 5.1699 | Yashima1993 | Webplotdigitizer, annealed
0 | 0 | 0 | 0 | 0 | 0 | 0 | 0 | 8 | 0 | 0 | 0 | 0 | 0 | 0 | 0 | 92 | 1.3228 | 0.43192 | 3.92 | 0.7536 | 0.85312 | 1.566 | 2.076 | 25 | 5.1068 | 5.166 | Yashima1993 | Webplotdigitizer, annealed
0 | 0 | 0 | 0 | 0 | 0 | 0 | 0 | 10 | 0 | 0 | 0 | 0 | 0 | 0 | 0 | 90 | 1.321 | 0.4334 | 3.9 | 0.752 | 0.8564 | 1.57 | 2.08 | 25 | 5.1128 | 5.162 | Yashima1993 | Webplotdigitizer, annealed
0 | 0 | 0 | 0 | 0 | 0 | 0 | 0 | 12 | 0 | 0 | 0 | 0 | 0 | 0 | 0 | 88 | 1.3192 | 0.43488 | 3.88 | 0.7504 | 0.85968 | 1.574 | 2.084 | 25 | 5.1174 | 5.1579 | Yashima1993 | Webplotdigitizer, annealed
0 | 0 | 0 | 0 | 0 | 0 | 0 | 0 | 14 | 0 | 0 | 0 | 0 | 0 | 0 | 0 | 86 | 1.3174 | 0.43636 | 3.86 | 0.7488 | 0.86296 | 1.578 | 2.088 | 25 | 5.1257 | 5.153 | Yashima1993 | Webplotdigitizer, annealed
0 | 0 | 100 | 0 | 0 | 0 | 0 | 0 | 0 | 0 | 0 | 0 | 0 | 0 | 0 | 0 | 0 | 1.3 | 0 | 4 | 0.775 | 0.83 | 1.55 | 2.08 | 1379.1733 | 5.1299 | 5.2666 | Haggerty2011 | High quality synchrotron data set, webplotdigitizer
0 | 0 | 100 | 0 | 0 | 0 | 0 | 0 | 0 | 0 | 0 | 0 | 0 | 0 | 0 | 0 | 0 | 1.3 | 0 | 4 | 0.775 | 0.83 | 1.55 | 2.08 | 1394.5406 | 5.1308 | 5.2675 | Haggerty2011 | High quality synchrotron data set, webplotdigitizer
0 | 0 | 100 | 0 | 0 | 0 | 0 | 0 | 0 | 0 | 0 | 0 | 0 | 0 | 0 | 0 | 0 | 1.3 | 0 | 4 | 0.775 | 0.83 | 1.55 | 2.08 | 1426.6261 | 5.1324 | 5.2705 | Haggerty2011 | High quality synchrotron data set, webplotdigitizer
0 | 0 | 100 | 0 | 0 | 0 | 0 | 0 | 0 | 0 | 0 | 0 | 0 | 0 | 0 | 0 | 0 | 1.3 | 0 | 4 | 0.775 | 0.83 | 1.55 | 2.08 | 1444.8079 | 5.134 | 5.2713 | Haggerty2011 | High quality synchrotron data set, webplotdigitizer
0 | 0 | 100 | 0 | 0 | 0 | 0 | 0 | 0 | 0 | 0 | 0 | 0 | 0 | 0 | 0 | 0 | 1.3 | 0 | 4 | 0.775 | 0.83 | 1.55 | 2.08 | 1464.7723 | 5.135 | 5.2742 | Haggerty2011 | High quality synchrotron data set, webplotdigitizer
0 | 0 | 100 | 0 | 0 | 0 | 0 | 0 | 0 | 0 | 0 | 0 | 0 | 0 | 0 | 0 | 0 | 1.3 | 0 | 4 | 0.775 | 0.83 | 1.55 | 2.08 | 1496.8578 | 5.1368 | 5.2768 | Haggerty2011 | High quality synchrotron data set, webplotdigitizer
0 | 0 | 100 | 0 | 0 | 0 | 0 | 0 | 0 | 0 | 0 | 0 | 0 | 0 | 0 | 0 | 0 | 1.3 | 0 | 4 | 0.775 | 0.83 | 1.55 | 2.08 | 1519.6742 | 5.1378 | 5.2792 | Haggerty2011 | High quality synchrotron data set, webplotdigitizer
0 | 0 | 100 | 0 | 0 | 0 | 0 | 0 | 0 | 0 | 0 | 0 | 0 | 0 | 0 | 0 | 0 | 1.3 | 0 | 4 | 0.775 | 0.83 | 1.55 | 2.08 | 1537.7032 | 5.1381 | 5.2785 | Haggerty2011 | High quality synchrotron data set, webplotdigitizer
0 | 0 | 100 | 0 | 0 | 0 | 0 | 0 | 0 | 0 | 0 | 0 | 0 | 0 | 0 | 0 | 0 | 1.3 | 0 | 4 | 0.775 | 0.83 | 1.55 | 2.08 | 1555.3248 | 5.1388 | 5.2782 | Haggerty2011 | High quality synchrotron data set, webplotdigitizer
0 | 0 | 100 | 0 | 0 | 0 | 0 | 0 | 0 | 0 | 0 | 0 | 0 | 0 | 0 | 0 | 0 | 1.3 | 0 | 4 | 0.775 | 0.83 | 1.55 | 2.08 | 1564.9505 | 5.139 | 5.278 | Haggerty2011 | High quality synchrotron data set, webplotdigitizer
0 | 0 | 100 | 0 | 0 | 0 | 0 | 0 | 0 | 0 | 0 | 0 | 0 | 0 | 0 | 0 | 0 | 1.3 | 0 | 4 | 0.775 | 0.83 | 1.55 | 2.08 | 1593.8275 | 5.1412 | 5.2812 | Haggerty2011 | High quality synchrotron data set, webplotdigitizer
0 | 0 | 100 | 0 | 0 | 0 | 0 | 0 | 0 | 0 | 0 | 0 | 0 | 0 | 0 | 0 | 0 | 1.3 | 0 | 4 | 0.775 | 0.83 | 1.55 | 2.08 | 1611.6528 | 5.1422 | 5.2822 | Haggerty2011 | High quality synchrotron data set, webplotdigitizer
0 | 0 | 100 | 0 | 0 | 0 | 0 | 0 | 0 | 0 | 0 | 0 | 0 | 0 | 0 | 0 | 0 | 1.3 | 0 | 4 | 0.775 | 0.83 | 1.55 | 2.08 | 1629.4781 | 5.1431 | 5.2831 | Haggerty2011 | High quality synchrotron data set, webplotdigitizer
0 | 0 | 100 | 0 | 0 | 0 | 0 | 0 | 0 | 0 | 0 | 0 | 0 | 0 | 0 | 0 | 0 | 1.3 | 0 | 4 | 0.775 | 0.83 | 1.55 | 2.08 | 1647.3034 | 5.1442 | 5.2843 | Haggerty2011 | High quality synchrotron data set, webplotdigitizer
0 | 0 | 100 | 0 | 0 | 0 | 0 | 0 | 0 | 0 | 0 | 0 | 0 | 0 | 0 | 0 | 0 | 1.3 | 0 | 4 | 0.775 | 0.83 | 1.55 | 2.08 | 1665.1287 | 5.1457 | 5.2867 | Haggerty2011 | High quality synchrotron data set, webplotdigitizer
0 | 0 | 100 | 0 | 0 | 0 | 0 | 0 | 0 | 0 | 0 | 0 | 0 | 0 | 0 | 0 | 0 | 1.3 | 0 | 4 | 0.775 | 0.83 | 1.55 | 2.08 | 1682.954 | 5.1476 | 5.2907 | Haggerty2011 | High quality synchrotron data set, webplotdigitizer
0 | 0 | 100 | 0 | 0 | 0 | 0 | 0 | 0 | 0 | 0 | 0 | 0 | 0 | 0 | 0 | 0 | 1.3 | 0 | 4 | 0.775 | 0.83 | 1.55 | 2.08 | 1700.7793 | 5.1484 | 5.2919 | Haggerty2011 | High quality synchrotron data set, webplotdigitizer
0 | 0 | 100 | 0 | 0 | 0 | 0 | 0 | 0 | 0 | 0 | 0 | 0 | 0 | 0 | 0 | 0 | 1.3 | 0 | 4 | 0.775 | 0.83 | 1.55 | 2.08 | 1718.6046 | 5.1492 | 5.2933 | Haggerty2011 | High quality synchrotron data set, webplotdigitizer
0 | 0 | 100 | 0 | 0 | 0 | 0 | 0 | 0 | 0 | 0 | 0 | 0 | 0 | 0 | 0 | 0 | 1.3 | 0 | 4 | 0.775 | 0.83 | 1.55 | 2.08 | 1739.282 | 5.15 | 5.2949 | Haggerty2011 | High quality synchrotron data set, webplotdigitizer
0 | 0 | 100 | 0 | 0 | 0 | 0 | 0 | 0 | 0 | 0 | 0 | 0 | 0 | 0 | 0 | 0 | 1.3 | 0 | 4 | 0.775 | 0.83 | 1.55 | 2.08 | 1759.9593 | 5.1511 | 5.2963 | Haggerty2011 | High quality synchrotron data set, webplotdigitizer
0 | 0 | 100 | 0 | 0 | 0 | 0 | 0 | 0 | 0 | 0 | 0 | 0 | 0 | 0 | 0 | 0 | 1.3 | 0 | 4 | 0.775 | 0.83 | 1.55 | 2.08 | 1777.6064 | 5.1524 | 5.2971 | Haggerty2011 | High quality synchrotron data set, webplotdigitizer
0 | 0 | 100 | 0 | 0 | 0 | 0 | 0 | 0 | 0 | 0 | 0 | 0 | 0 | 0 | 0 | 0 | 1.3 | 0 | 4 | 0.775 | 0.83 | 1.55 | 2.08 | 1795.6099 | 5.1531 | 5.2983 | Haggerty2011 | High quality synchrotron data set, webplotdigitizer
0 | 0 | 100 | 0 | 0 | 0 | 0 | 0 | 0 | 0 | 0 | 0 | 0 | 0 | 0 | 0 | 0 | 1.3 | 0 | 4 | 0.775 | 0.83 | 1.55 | 2.08 | 1813.4352 | 5.1539 | 5.2992 | Haggerty2011 | High quality synchrotron data set, webplotdigitizer
0 | 0 | 100 | 0 | 0 | 0 | 0 | 0 | 0 | 0 | 0 | 0 | 0 | 0 | 0 | 0 | 0 | 1.3 | 0 | 4 | 0.775 | 0.83 | 1.55 | 2.08 | 1825.5564 | 5.1546 | 5.3002 | Haggerty2011 | High quality synchrotron data set, webplotdigitizer
0 | 0 | 0 | 0 | 0 | 0 | 6 | 0 | 0 | 0 | 0 | 0 | 0 | 0 | 0 | 0 | 94 | 1.3318 | 0.41172 | 3.94 | 0.7546 | 0.8418 | 1.553 | 2.0468 | 25 | 5.0862 | 5.1608 | Fujimori1998 | only ~35% tetragonal
0 | 0 | 0 | 0 | 0 | 0 | 8 | 0 | 0 | 0 | 0 | 0 | 0 | 0 | 0 | 0 | 92 | 1.3324 | 0.40696 | 3.92 | 0.7528 | 0.8424 | 1.554 | 2.0424 | 25 | 5.0858 | 5.1474 | Fujimori1998 | ~20% monoclinic
0 | 0 | 0 | 0 | 0 | 0 | 10 | 0 | 0 | 0 | 0 | 0 | 0 | 0 | 0 | 0 | 90 | 1.333 | 0.4022 | 3.9 | 0.751 | 0.843 | 1.555 | 2.038 | 25 | 5.0849 | 5.1394 | Fujimori1998
0 | 0 | 0 | 0 | 0 | 0 | 12 | 0 | 0 | 0 | 0 | 0 | 0 | 0 | 0 | 0 | 88 | 1.3336 | 0.39744 | 3.88 | 0.7492 | 0.8436 | 1.556 | 2.0336 | 25 | 5.0849 | 5.1331 | Fujimori1998
0 | 0 | 0 | 0 | 0 | 0 | 14 | 0 | 0 | 0 | 0 | 0 | 0 | 0 | 0 | 0 | 86 | 1.3342 | 0.39268 | 3.86 | 0.7474 | 0.8442 | 1.557 | 2.0292 | 25 | 5.0845 | 5.1273 | Fujimori1998
0 | 0 | 0 | 0 | 0 | 0 | 16 | 0 | 0 | 0 | 0 | 0 | 0 | 0 | 0 | 0 | 84 | 1.3348 | 0.38792 | 3.84 | 0.7456 | 0.8448 | 1.558 | 2.0248 | 25 | 5.0851 | 5.111 | Fujimori1998
0 | 0 | 0 | 3.36 | 0 | 0 | 0 | 0 | 0 | 0 | 0 | 0 | 0 | 0 | 0 | 0 | 96.64 | 1.3512 | 0.45201 | 4 | 0.79629 | 0.83899 | 1.5466 | 2.0395 | 1180 | 5.1449 | 5.2847 | Gaillard-Allemand2002
0 | 0 | 0 | 6.78 | 0 | 0 | 0 | 0 | 0 | 0 | 0 | 0 | 0 | 0 | 0 | 0 | 93.22 | 1.3727 | 0.47848 | 4 | 0.83322 | 0.83797 | 1.5432 | 2.0186 | 1180 | 5.144 | 5.2937 | Gaillard-Allemand2002
0 | 0 | 0 | 10.77 | 0 | 0 | 0 | 0 | 0 | 0 | 0 | 0 | 0 | 0 | 0 | 0 | 89.23 | 1.3979 | 0.50936 | 4 | 0.87632 | 0.83677 | 1.5392 | 1.9943 | 1180 | 5.1414 | 5.3042 | Gaillard-Allemand2002
0 | 0 | 0 | 13.8 | 0 | 0 | 0 | 0 | 0 | 0 | 0 | 0 | 0 | 0 | 0 | 0 | 86.2 | 1.4169 | 0.53281 | 4 | 0.90904 | 0.83586 | 1.5362 | 1.9758 | 1180 | 5.1393 | 5.3103 | Gaillard-Allemand2002
0 | 0 | 0 | 0 | 0 | 7.06 | 0 | 0 | 0 | 0 | 0 | 0 | 0 | 0 | 7.05 | 0 | 85.89 | 1.3413 | 0.45052 | 3.9999 | 0.75717 | 0.84559 | 1.5606 | 2.0586 | 600 | 5.12 | 5.237 | Jiang2018 | ~30% monoclinic
0 | 0 | 0 | 0 | 0 | 7.06 | 0 | 0 | 0 | 0 | 0 | 0 | 0 | 0 | 7.05 | 0 | 85.89 | 1.3413 | 0.45052 | 3.9999 | 0.75717 | 0.84559 | 1.5606 | 2.0586 | 700 | 5.126 | 5.249 | Jiang2018
0 | 0 | 0 | 0 | 0 | 7.06 | 0 | 0 | 0 | 0 | 0 | 0 | 0 | 0 | 7.05 | 0 | 85.89 | 1.3413 | 0.45052 | 3.9999 | 0.75717 | 0.84559 | 1.5606 | 2.0586 | 800 | 5.132 | 5.257 | Jiang2018
0 | 0 | 0 | 0 | 0 | 7.06 | 0 | 0 | 0 | 0 | 0 | 0 | 0 | 0 | 7.05 | 0 | 85.89 | 1.3413 | 0.45052 | 3.9999 | 0.75717 | 0.84559 | 1.5606 | 2.0586 | 900 | 5.138 | 5.265 | Jiang2018
0 | 0 | 0 | 0 | 0 | 7.06 | 0 | 0 | 0 | 0 | 0 | 0 | 0 | 0 | 7.05 | 0 | 85.89 | 1.3413 | 0.45052 | 3.9999 | 0.75717 | 0.84559 | 1.5606 | 2.0586 | 1000 | 5.143 | 5.273 | Jiang2018
0 | 0 | 0 | 0 | 0 | 7.06 | 0 | 0 | 0 | 0 | 0 | 0 | 0 | 0 | 7.05 | 0 | 85.89 | 1.3413 | 0.45052 | 3.9999 | 0.75717 | 0.84559 | 1.5606 | 2.0586 | 1100 | 5.148 | 5.278 | Jiang2018
0 | 0.97087 | 0 | 0 | 0 | 5.8252 | 0 | 0 | 0 | 0 | 0 | 0 | 0 | 0 | 0 | 0 | 93.2039 | 1.3256 | 0.4157 | 3.9417 | 0.75447 | 0.84946 | 1.5631 | 2.0606 | 25 | 5.0887 | 5.1655 | Capel1999 | Webplotdigitizer
0 | 4.8544 | 0 | 0 | 0 | 5.8252 | 0 | 0 | 0 | 0 | 0 | 0 | 0 | 0 | 0 | 0 | 89.3204 | 1.3338 | 0.40222 | 3.9417 | 0.75563 | 0.84557 | 1.5573 | 2.0489 | 25 | 5.0812 | 5.1752 | Capel1999 | Webplotdigitizer
0 | 9.7087 | 0 | 0 | 0 | 5.8252 | 0 | 0 | 0 | 0 | 0 | 0 | 0 | 0 | 0 | 0 | 84.466 | 1.344 | 0.38538 | 3.9417 | 0.75709 | 0.84072 | 1.55 | 2.0344 | 25 | 5.0673 | 5.182 | Capel1999 | Webplotdigitizer
0 | 0 | 0 | 0 | 0 | 3.9216 | 0 | 0 | 0 | 0 | 0 | 0 | 0 | 0 | 0 | 0 | 96.0784 | 1.3257 | 0.42133 | 3.9608 | 0.75608 | 0.84702 | 1.5598 | 2.0624 | 25 | 5.1007 | 5.1767 | Schubert1986
0 | 0 | 0 | 0 | 0 | 3.9216 | 0 | 0 | 0 | 0 | 0 | 0 | 0 | 0 | 0 | 0 | 96.0784 | 1.3257 | 0.42133 | 3.9608 | 0.75608 | 0.84702 | 1.5598 | 2.0624 | 600 | 5.125 | 5.2084 | Schubert1986
0 | 0 | 0 | 0 | 0 | 3.9216 | 0 | 0 | 0 | 0 | 0 | 0 | 0 | 0 | 0 | 0 | 96.0784 | 1.3257 | 0.42133 | 3.9608 | 0.75608 | 0.84702 | 1.5598 | 2.0624 | 800 | 5.1364 | 5.2293 | Schubert1986
0 | 0 | 0 | 0 | 0 | 5.8252 | 0 | 0 | 0 | 0 | 0 | 0 | 0 | 0 | 0 | 0 | 94.1748 | 1.3236 | 0.41907 | 3.9417 | 0.75417 | 0.85043 | 1.5646 | 2.0635 | 25 | 5.1024 | 5.1745 | Schubert1986
0 | 0 | 0 | 0 | 0 | 5.8252 | 0 | 0 | 0 | 0 | 0 | 0 | 0 | 0 | 0 | 0 | 94.1748 | 1.3236 | 0.41907 | 3.9417 | 0.75417 | 0.85043 | 1.5646 | 2.0635 | 600 | 5.1301 | 5.2073 | Schubert1986
0 | 0 | 0 | 0 | 0 | 5.8252 | 0 | 0 | 0 | 0 | 0 | 0 | 0 | 0 | 0 | 0 | 94.1748 | 1.3236 | 0.41907 | 3.9417 | 0.75417 | 0.85043 | 1.5646 | 2.0635 | 800 | 5.1424 | 5.2214 | Schubert1986
0 | 0 | 0 | 0 | 0 | 0 | 0 | 0 | 0 | 0 | 0 | 0 | 0 | 0 | 0 | 0 | 100 | 1.33 | 0.426 | 4 | 0.76 | 0.84 | 1.55 | 2.06 | 1199.3139 | 5.1476 | 5.2748 | Krogstad2015 | Webplotdigitizer, high quality synchrotron data
0 | 0 | 0 | 0 | 0 | 0 | 0 | 0 | 0 | 0 | 0 | 0 | 0 | 0 | 0 | 0 | 100 | 1.33 | 0.426 | 4 | 0.76 | 0.84 | 1.55 | 2.06 | 1245.0584 | 5.1499 | 5.278 | Krogstad2015 | Webplotdigitizer, high quality synchrotron data
0 | 0 | 0 | 0 | 0 | 0 | 0 | 0 | 0 | 0 | 0 | 0 | 0 | 0 | 0 | 0 | 100 | 1.33 | 0.426 | 4 | 0.76 | 0.84 | 1.55 | 2.06 | 1290.8028 | 5.1519 | 5.2807 | Krogstad2015 | Webplotdigitizer, high quality synchrotron data
0 | 0 | 0 | 0 | 0 | 0 | 0 | 0 | 0 | 0 | 0 | 0 | 0 | 0 | 0 | 0 | 100 | 1.33 | 0.426 | 4 | 0.76 | 0.84 | 1.55 | 2.06 | 1336.5472 | 5.1546 | 5.2839 | Krogstad2015 | Webplotdigitizer, high quality synchrotron data
0 | 0 | 0 | 0 | 0 | 0 | 0 | 0 | 0 | 0 | 0 | 0 | 0 | 0 | 0 | 0 | 100 | 1.33 | 0.426 | 4 | 0.76 | 0.84 | 1.55 | 2.06 | 1382.2916 | 5.1571 | 5.2872 | Krogstad2015 | Webplotdigitizer, high quality synchrotron data
0 | 0 | 0 | 0 | 0 | 0 | 0 | 0 | 0 | 0 | 0 | 0 | 0 | 0 | 0 | 0 | 100 | 1.33 | 0.426 | 4 | 0.76 | 0.84 | 1.55 | 2.06 | 1428.0361 | 5.1593 | 5.2901 | Krogstad2015 | Webplotdigitizer, high quality synchrotron data
0 | 0 | 0 | 0 | 0 | 0 | 0 | 0 | 0 | 0 | 0 | 0 | 0 | 0 | 0 | 0 | 100 | 1.33 | 0.426 | 4 | 0.76 | 0.84 | 1.55 | 2.06 | 1473.7805 | 5.1618 | 5.2932 | Krogstad2015 | Webplotdigitizer, high quality synchrotron data
0 | 0 | 0 | 0 | 0 | 0 | 0 | 0 | 0 | 0 | 0 | 0 | 0 | 0 | 0 | 0 | 100 | 1.33 | 0.426 | 4 | 0.76 | 0.84 | 1.55 | 2.06 | 1519.5249 | 5.1641 | 5.2959 | Krogstad2015 | Webplotdigitizer, high quality synchrotron data
0 | 0 | 0 | 0 | 0 | 0 | 0 | 0 | 0 | 0 | 0 | 0 | 0 | 0 | 0 | 0 | 100 | 1.33 | 0.426 | 4 | 0.76 | 0.84 | 1.55 | 2.06 | 1565.2694 | 5.1666 | 5.2986 | Krogstad2015 | Webplotdigitizer, high quality synchrotron data
0 | 0 | 0 | 0 | 0 | 0 | 0 | 0 | 0 | 0 | 0 | 0 | 0 | 0 | 0 | 0 | 100 | 1.33 | 0.426 | 4 | 0.76 | 0.84 | 1.55 | 2.06 | 1611.0138 | 5.169 | 5.3016 | Krogstad2015 | Webplotdigitizer, high quality synchrotron data
0 | 0 | 0 | 0 | 0 | 0 | 0 | 0 | 0 | 0 | 0 | 0 | 0 | 0 | 0 | 0 | 100 | 1.33 | 0.426 | 4 | 0.76 | 0.84 | 1.55 | 2.06 | 1656.7582 | 5.1711 | 5.3041 | Krogstad2015 | Webplotdigitizer, high quality synchrotron data
0 | 0 | 0 | 0 | 0 | 0 | 0 | 0 | 0 | 0 | 0 | 0 | 0 | 0 | 0 | 0 | 100 | 1.33 | 0.426 | 4 | 0.76 | 0.84 | 1.55 | 2.06 | 1700.7432 | 5.1733 | 5.3061 | Krogstad2015 | Webplotdigitizer, high quality synchrotron data
0 | 0 | 0 | 0 | 0 | 5.98 | 0 | 0 | 0 | 0 | 0 | 0 | 0 | 0 | 0 | 0 | 94.02 | 1.3234 | 0.41888 | 3.9402 | 0.75402 | 0.8507 | 1.565 | 2.0636 | 21.219 | 5.1032 | 5.1716 | Krogstad2015 | Webplotdigitizer, high quality synchrotron data
0 | 0 | 0 | 0 | 0 | 5.98 | 0 | 0 | 0 | 0 | 0 | 0 | 0 | 0 | 0 | 0 | 94.02 | 1.3234 | 0.41888 | 3.9402 | 0.75402 | 0.8507 | 1.565 | 2.0636 | 474.4407 | 5.1248 | 5.2 | Krogstad2015 | Webplotdigitizer, high quality synchrotron data
0 | 0 | 0 | 0 | 0 | 5.98 | 0 | 0 | 0 | 0 | 0 | 0 | 0 | 0 | 0 | 0 | 94.02 | 1.3234 | 0.41888 | 3.9402 | 0.75402 | 0.8507 | 1.565 | 2.0636 | 703.1629 | 5.1377 | 5.2147 | Krogstad2015 | Webplotdigitizer, high quality synchrotron data
0 | 0 | 0 | 0 | 0 | 5.98 | 0 | 0 | 0 | 0 | 0 | 0 | 0 | 0 | 0 | 0 | 94.02 | 1.3234 | 0.41888 | 3.9402 | 0.75402 | 0.8507 | 1.565 | 2.0636 | 931.885 | 5.1504 | 5.2283 | Krogstad2015 | Webplotdigitizer, high quality synchrotron data
0 | 0 | 0 | 0 | 0 | 5.98 | 0 | 0 | 0 | 0 | 0 | 0 | 0 | 0 | 0 | 0 | 94.02 | 1.3234 | 0.41888 | 3.9402 | 0.75402 | 0.8507 | 1.565 | 2.0636 | 1069.1183 | 5.1592 | 5.2378 | Krogstad2015 | Webplotdigitizer, high quality synchrotron data
0 | 0 | 0 | 0 | 0 | 5.98 | 0 | 0 | 0 | 0 | 0 | 0 | 0 | 0 | 0 | 0 | 94.02 | 1.3234 | 0.41888 | 3.9402 | 0.75402 | 0.8507 | 1.565 | 2.0636 | 1160.6071 | 5.165 | 5.2434 | Krogstad2015 | Webplotdigitizer, high quality synchrotron data
0 | 0 | 0 | 0 | 0 | 5.98 | 0 | 0 | 0 | 0 | 0 | 0 | 0 | 0 | 0 | 0 | 94.02 | 1.3234 | 0.41888 | 3.9402 | 0.75402 | 0.8507 | 1.565 | 2.0636 | 1206.3515 | 5.1681 | 5.2461 | Krogstad2015 | Webplotdigitizer, high quality synchrotron data
0 | 0 | 0 | 0 | 0 | 5.98 | 0 | 0 | 0 | 0 | 0 | 0 | 0 | 0 | 0 | 0 | 94.02 | 1.3234 | 0.41888 | 3.9402 | 0.75402 | 0.8507 | 1.565 | 2.0636 | 1252.096 | 5.1714 | 5.2485 | Krogstad2015 | Webplotdigitizer, high quality synchrotron data
0 | 0 | 0 | 0 | 0 | 5.98 | 0 | 0 | 0 | 0 | 0 | 0 | 0 | 0 | 0 | 0 | 94.02 | 1.3234 | 0.41888 | 3.9402 | 0.75402 | 0.8507 | 1.565 | 2.0636 | 1297.8404 | 5.1747 | 5.2515 | Krogstad2015 | Webplotdigitizer, high quality synchrotron data
0 | 0 | 0 | 0 | 0 | 5.98 | 0 | 0 | 0 | 0 | 0 | 0 | 0 | 0 | 0 | 0 | 94.02 | 1.3234 | 0.41888 | 3.9402 | 0.75402 | 0.8507 | 1.565 | 2.0636 | 1389.3293 | 5.181 | 5.2566 | Krogstad2015 | Webplotdigitizer, high quality synchrotron data
0 | 0 | 0 | 0 | 0 | 5.98 | 0 | 0 | 0 | 0 | 0 | 0 | 0 | 0 | 0 | 0 | 94.02 | 1.3234 | 0.41888 | 3.9402 | 0.75402 | 0.8507 | 1.565 | 2.0636 | 1526.5625 | 5.1882 | 5.2628 | Krogstad2015 | Webplotdigitizer, high quality synchrotron data
0 | 0 | 0 | 0 | 0 | 5.98 | 0 | 0 | 0 | 0 | 0 | 0 | 0 | 0 | 0 | 0 | 94.02 | 1.3234 | 0.41888 | 3.9402 | 0.75402 | 0.8507 | 1.565 | 2.0636 | 1663.7958 | 5.1935 | 5.2716 | Krogstad2015 | Webplotdigitizer, high quality synchrotron data
0 | 0 | 0 | 0 | 0 | 5.98 | 0 | 0 | 0 | 0 | 0 | 0 | 0 | 0 | 0 | 0 | 94.02 | 1.3234 | 0.41888 | 3.9402 | 0.75402 | 0.8507 | 1.565 | 2.0636 | 1753.5253 | 5.1964 | 5.2759 | Krogstad2015 | Webplotdigitizer, high quality synchrotron data
0 | 0 | 0 | 0 | 0 | 13.7931 | 0 | 0 | 0 | 0 | 0 | 0 | 0 | 0 | 0 | 13.7931 | 72.4138 | 1.3383 | 0.39524 | 4 | 0.75586 | 0.8509 | 1.5707 | 2.06 | 25 | 5.1098 | 5.239 | Sheu1993 | Webplotdigitizer
0 | 0 | 0 | 0 | 0 | 15.2542 | 0 | 0 | 0 | 0 | 0 | 0 | 0 | 0 | 0 | 15.2542 | 69.4915 | 1.3392 | 0.39198 | 4 | 0.75542 | 0.85205 | 1.5729 | 2.06 | 25 | 5.1147 | 5.2471 | Sheu1993 | Webplotdigitizer
0 | 0 | 0 | 0 | 0 | 16.6667 | 0 | 0 | 0 | 0 | 0 | 0 | 0 | 0 | 0 | 16.6667 | 66.6667 | 1.34 | 0.38883 | 4 | 0.755 | 0.85317 | 1.575 | 2.06 | 25 | 5.1148 | 5.2516 | Sheu1993 | Webplotdigitizer
0 | 0 | 0 | 0 | 0 | 20 | 0 | 0 | 0 | 0 | 0 | 0 | 0 | 0 | 0 | 20 | 60 | 1.342 | 0.3814 | 4 | 0.754 | 0.8558 | 1.58 | 2.06 | 25 | 5.1198 | 5.2623 | Sheu1993 | Webplotdigitizer
0 | 0 | 0 | 0 | 0 | 0 | 0 | 0 | 0 | 0 | 0 | 0 | 0 | 0 | 0 | 0 | 100 | 1.33 | 0.426 | 4 | 0.76 | 0.84 | 1.55 | 2.06 | 1200 | 5.1474 | 5.2745 | Sheu1993 | Webplotdigitizer
0 | 0 | 0 | 0 | 0 | 1.9608 | 0 | 0 | 0 | 0 | 0 | 0 | 0 | 0 | 0 | 1.9608 | 96.0784 | 1.3312 | 0.42163 | 4 | 0.75941 | 0.84155 | 1.5529 | 2.06 | 1200 | 5.1511 | 5.2791 | Sheu1993 | Webplotdigitizer
0 | 0 | 0 | 0 | 0 | 3.8462 | 0 | 0 | 0 | 0 | 0 | 0 | 0 | 0 | 0 | 3.8462 | 92.3077 | 1.3323 | 0.41742 | 4 | 0.75885 | 0.84304 | 1.5558 | 2.06 | 1200 | 5.1528 | 5.286 | Sheu1993 | Webplotdigitizer
0 | 0 | 0 | 0 | 0 | 5.6604 | 0 | 0 | 0 | 0 | 0 | 0 | 0 | 0 | 0 | 5.6604 | 88.6792 | 1.3334 | 0.41338 | 4 | 0.7583 | 0.84447 | 1.5585 | 2.06 | 1200 | 5.1565 | 5.2893 | Sheu1993 | Webplotdigitizer
0 | 0 | 0 | 0 | 0 | 7.4074 | 0 | 0 | 0 | 0 | 0 | 0 | 0 | 0 | 0 | 7.4074 | 85.1852 | 1.3344 | 0.40948 | 4 | 0.75778 | 0.84585 | 1.5611 | 2.06 | 1200 | 5.1574 | 5.2966 | Sheu1993 | Webplotdigitizer
0 | 0 | 0 | 0 | 0 | 11.5044 | 0 | 0 | 0 | 0 | 0 | 0 | 0 | 0 | 0 | 11.5044 | 76.9912 | 1.3369 | 0.40035 | 4 | 0.75655 | 0.84909 | 1.5673 | 2.06 | 1200 | 5.1608 | 5.3085 | Sheu1993 | Webplotdigitizer
0 | 0 | 0 | 0 | 0 | 16.6667 | 0 | 0 | 0 | 0 | 0 | 0 | 0 | 0 | 0 | 16.6667 | 66.6667 | 1.34 | 0.38883 | 4 | 0.755 | 0.85317 | 1.575 | 2.06 | 1200 | 5.1623 | 5.3164 | Sheu1993 | Webplotdigitizer
0 | 0 | 0 | 0 | 0 | 20 | 0 | 0 | 0 | 0 | 0 | 0 | 0 | 0 | 0 | 20 | 60 | 1.342 | 0.3814 | 4 | 0.754 | 0.8558 | 1.58 | 2.06 | 1200 | 5.1621 | 5.3246 | Sheu1993 | Webplotdigitizer
0 | 0 | 0 | 0 | 0 | 8 | 0 | 0 | 0 | 0 | 0 | 0 | 0 | 0 | 8 | 0 | 84 | 1.3428 | 0.45384 | 4 | 0.7568 | 0.84632 | 1.562 | 2.0584 | 25 | 5.103 | 5.238 | Song2011
0 | 0 | 0 | 0 | 0 | 6 | 0 | 0 | 0 | 0 | 2 | 0 | 0 | 0 | 8 | 0 | 84 | 1.3412 | 0.4577 | 4 | 0.75755 | 0.84812 | 1.563 | 2.0572 | 25 | 5.1067 | 5.236 | Song2011
0 | 0 | 0 | 0 | 0 | 6 | 0 | 0 | 0 | 2 | 0 | 0 | 0 | 0 | 8 | 0 | 84 | 1.3418 | 0.4577 | 4 | 0.75745 | 0.84752 | 1.563 | 2.0636 | 25 | 5.106 | 5.237 | Song2011
0 | 0 | 0 | 0 | 0 | 6 | 0 | 0 | 0 | 0 | 0 | 2 | 0 | 0 | 8 | 0 | 84 | 1.3424 | 0.4577 | 4 | 0.7574 | 0.847 | 1.562 | 2.0626 | 25 | 5.109 | 5.24 | Song2011
0 | 0 | 0 | 0 | 0 | 0 | 2.9891 | 0 | 0 | 0 | 0 | 0 | 0 | 0 | 0 | 0 | 97.0109 | 1.3309 | 0.41889 | 3.9701 | 0.75731 | 0.8409 | 1.5515 | 2.0534 | 900 | 5.131 | 5.2316 | Sheu1989_thesis | Webplotdigitizer
0 | 0 | 0 | 0 | 0 | 0 | 3.9999 | 0 | 0 | 0 | 0 | 0 | 0 | 0 | 0 | 0 | 96.0001 | 1.3312 | 0.41648 | 3.96 | 0.7564 | 0.8412 | 1.552 | 2.0512 | 900 | 5.1354 | 5.237 | Sheu1989_thesis | Webplotdigitizer
0 | 0 | 0 | 0 | 0 | 0 | 4.9965 | 0 | 0 | 0 | 0 | 0 | 0 | 0 | 0 | 0 | 95.0035 | 1.3315 | 0.41411 | 3.95 | 0.7555 | 0.8415 | 1.5525 | 2.049 | 900 | 5.1338 | 5.2289 | Sheu1989_thesis | Webplotdigitizer
0 | 0 | 0 | 0 | 0 | 0 | 6.2087 | 0 | 0 | 0 | 0 | 0 | 0 | 0 | 0 | 0 | 93.7913 | 1.3319 | 0.41122 | 3.9379 | 0.75441 | 0.84186 | 1.5531 | 2.0463 | 900 | 5.135 | 5.2181 | Sheu1989_thesis | Webplotdigitizer
0 | 0 | 0 | 0 | 0 | 0 | 1.8964 | 0 | 0 | 0 | 0 | 0 | 0 | 0 | 0 | 0 | 98.1036 | 1.3306 | 0.42149 | 3.981 | 0.75829 | 0.84057 | 1.5509 | 2.0558 | 1200 | 5.1496 | 5.2635 | Sheu1989_thesis | Webplotdigitizer
0 | 0 | 0 | 0 | 0 | 0 | 2.8703 | 0 | 0 | 0 | 0 | 0 | 0 | 0 | 0 | 0 | 97.1297 | 1.3309 | 0.41917 | 3.9713 | 0.75742 | 0.84086 | 1.5514 | 2.0537 | 1200 | 5.1467 | 5.2501 | Sheu1989_thesis | Webplotdigitizer
0 | 0 | 0 | 0 | 0 | 0 | 4.0165 | 0 | 0 | 0 | 0 | 0 | 0 | 0 | 0 | 0 | 95.9835 | 1.3312 | 0.41644 | 3.9598 | 0.75639 | 0.8412 | 1.552 | 2.0512 | 1200 | 5.1474 | 5.2524 | Sheu1989_thesis | Webplotdigitizer
0 | 0 | 0 | 0 | 0 | 0 | 6.1303 | 0 | 0 | 0 | 0 | 0 | 0 | 0 | 0 | 0 | 93.8697 | 1.3318 | 0.41141 | 3.9387 | 0.75448 | 0.84184 | 1.5531 | 2.0465 | 1200 | 5.1403 | 5.2271 | Sheu1989_thesis | Webplotdigitizer
0 | 0 | 0 | 0 | 0 | 0 | 0 | 0 | 0 | 0 | 0 | 0 | 0 | 3.932 | 0 | 0 | 96.068 | 1.3477 | 0.42105 | 3.9607 | 0.79303 | 0.84315 | 1.55 | 2.0403 | 900 | 5.1335 | 5.2326 | Sheu1989_thesis | Webplotdigitizer
0 | 0 | 0 | 0 | 0 | 0 | 0 | 0 | 0 | 0 | 0 | 0 | 0 | 7.6491 | 0 | 0 | 92.3509 | 1.3644 | 0.41636 | 3.9235 | 0.82425 | 0.84612 | 1.55 | 2.0218 | 900 | 5.1346 | 5.2367 | Sheu1989_thesis | Webplotdigitizer
0 | 0 | 0 | 0 | 0 | 0 | 0 | 0 | 0 | 0 | 0 | 0 | 0 | 10.9016 | 0 | 0 | 89.0984 | 1.3791 | 0.41226 | 3.891 | 0.85157 | 0.84872 | 1.55 | 2.0055 | 900 | 5.1381 | 5.2382 | Sheu1989_thesis | Webplotdigitizer
0 | 0 | 0 | 0 | 0 | 0 | 0 | 0 | 0 | 0 | 0 | 0 | 0 | 3.9056 | 0 | 0 | 96.0944 | 1.3476 | 0.42108 | 3.9609 | 0.79281 | 0.84312 | 1.55 | 2.0405 | 1200 | 5.1506 | 5.258 | Sheu1989_thesis | Webplotdigitizer
0 | 0 | 0 | 0 | 0 | 0 | 0 | 0 | 0 | 0 | 0 | 0 | 0 | 5.8558 | 0 | 0 | 94.1442 | 1.3564 | 0.41862 | 3.9414 | 0.80919 | 0.84468 | 1.55 | 2.0307 | 1200 | 5.1438 | 5.2542 | Sheu1989_thesis | Webplotdigitizer
0 | 0 | 0 | 0 | 0 | 0 | 0 | 0 | 0 | 0 | 0 | 0 | 0 | 7.7723 | 0 | 0 | 92.2277 | 1.365 | 0.41621 | 3.9223 | 0.82529 | 0.84622 | 1.55 | 2.0211 | 1200 | 5.1436 | 5.2464 | Sheu1989_thesis | Webplotdigitizer
0 | 0 | 0 | 0 | 0 | 0 | 0 | 0 | 0 | 0 | 0 | 0 | 0 | 10.9243 | 0 | 0 | 89.0757 | 1.3792 | 0.41224 | 3.8908 | 0.85176 | 0.84874 | 1.55 | 2.0054 | 1200 | 5.1484 | 5.2492 | Sheu1989_thesis | Webplotdigitizer
0 | 0 | 0 | 0 | 0 | 0 | 0 | 1.9914 | 0 | 0 | 0 | 0 | 0 | 0 | 0 | 0 | 98.0086 | 1.3254 | 0.42747 | 3.9801 | 0.75771 | 0.84289 | 1.554 | 2.0632 | 900 | 5.1371 | 5.2443 | Sheu1989_thesis | Webplotdigitizer
0 | 0 | 0 | 0 | 0 | 0 | 0 | 4.4064 | 0 | 0 | 0 | 0 | 0 | 0 | 0 | 0 | 95.5936 | 1.3199 | 0.42926 | 3.9559 | 0.75493 | 0.84639 | 1.5588 | 2.0671 | 900 | 5.1417 | 5.2304 | Sheu1989_thesis | Webplotdigitizer
0 | 0 | 0 | 0 | 0 | 0 | 0 | 5.8503 | 0 | 0 | 0 | 0 | 0 | 0 | 0 | 0 | 94.1497 | 1.3165 | 0.43033 | 3.9415 | 0.75327 | 0.84848 | 1.5617 | 2.0694 | 900 | 5.1417 | 5.2314 | Sheu1989_thesis | Webplotdigitizer
0 | 0 | 0 | 0 | 0 | 0 | 0 | 1.8701 | 0 | 0 | 0 | 0 | 0 | 0 | 0 | 0 | 98.1299 | 1.3257 | 0.42738 | 3.9813 | 0.75785 | 0.84271 | 1.5537 | 2.063 | 1200 | 5.1525 | 5.2638 | Sheu1989_thesis | Webplotdigitizer
0 | 0 | 0 | 0 | 0 | 0 | 0 | 4.331 | 0 | 0 | 0 | 0 | 0 | 0 | 0 | 0 | 95.669 | 1.32 | 0.4292 | 3.9567 | 0.75502 | 0.84628 | 1.5587 | 2.0669 | 1200 | 5.1569 | 5.2638 | Sheu1989_thesis | Webplotdigitizer
0 | 0 | 0 | 0 | 0 | 0 | 0 | 5.9388 | 0 | 0 | 0 | 0 | 0 | 0 | 0 | 0 | 94.0612 | 1.3163 | 0.43039 | 3.9406 | 0.75317 | 0.84861 | 1.5619 | 2.0695 | 1200 | 5.1606 | 5.2454 | Sheu1989_thesis | Webplotdigitizer
0 | 0 | 0 | 0 | 0 | 5.5838 | 0 | 0 | 0 | 0 | 0 | 0 | 0 | 0 | 0 | 5.5838 | 88.8324 | 1.3334 | 0.41355 | 4 | 0.75832 | 0.84441 | 1.5584 | 2.06 | 900 | 5.1396 | 5.2682 | Sheu1989_thesis | Webplotdigitizer
0 | 0 | 0 | 0 | 0 | 8.2224 | 0 | 0 | 0 | 0 | 0 | 0 | 0 | 0 | 0 | 8.2224 | 83.5553 | 1.3349 | 0.40766 | 4 | 0.75753 | 0.8465 | 1.5623 | 2.06 | 900 | 5.1412 | 5.2742 | Sheu1989_thesis | Webplotdigitizer
0 | 0 | 0 | 0 | 0 | 11.4542 | 0 | 0 | 0 | 0 | 0 | 0 | 0 | 0 | 0 | 11.4542 | 77.0916 | 1.3369 | 0.40046 | 4 | 0.75656 | 0.84905 | 1.5672 | 2.06 | 900 | 5.1472 | 5.2905 | Sheu1989_thesis | Webplotdigitizer
0 | 0 | 0 | 0 | 0 | 1.9872 | 0 | 0 | 0 | 0 | 0 | 0 | 0 | 0 | 0 | 1.9872 | 96.0256 | 1.3312 | 0.42157 | 4 | 0.7594 | 0.84157 | 1.553 | 2.06 | 1200 | 5.1494 | 5.2778 | Sheu1989_thesis | Webplotdigitizer
0 | 0 | 0 | 0 | 0 | 5.6679 | 0 | 0 | 0 | 0 | 0 | 0 | 0 | 0 | 0 | 5.6679 | 88.6642 | 1.3334 | 0.41336 | 4 | 0.7583 | 0.84448 | 1.5585 | 2.06 | 1200 | 5.1541 | 5.2885 | Sheu1989_thesis | Webplotdigitizer
0 | 0 | 0 | 0 | 0 | 8.2588 | 0 | 0 | 0 | 0 | 0 | 0 | 0 | 0 | 0 | 8.2588 | 83.4823 | 1.335 | 0.40758 | 4 | 0.75752 | 0.84652 | 1.5624 | 2.06 | 1200 | 5.1562 | 5.2958 | Sheu1989_thesis | Webplotdigitizer
0 | 0 | 0 | 0 | 0 | 11.4783 | 0 | 0 | 0 | 0 | 0 | 0 | 0 | 0 | 0 | 11.4783 | 77.0433 | 1.3369 | 0.4004 | 4 | 0.75656 | 0.84907 | 1.5672 | 2.06 | 1200 | 5.1595 | 5.3079 | Sheu1989_thesis | Webplotdigitizer
0 | 0 | 0 | 0 | 0 | 16 | 0 | 0 | 0 | 0 | 0 | 0 | 0 | 0 | 0 | 16 | 68 | 1.3396 | 0.39032 | 4 | 0.7552 | 0.85264 | 1.574 | 2.06 | 25 | 5.111 | 5.244 | Niu2014
0 | 0 | 0 | 0 | 0 | 14 | 0 | 0 | 0 | 0 | 0 | 2 | 0 | 0 | 0 | 16 | 68 | 1.3392 | 0.39418 | 4 | 0.7558 | 0.85332 | 1.574 | 2.0642 | 25 | 5.112 | 5.246 | Niu2014
0 | 0 | 0 | 0 | 0 | 12 | 0 | 0 | 0 | 0 | 0 | 4 | 0 | 0 | 0 | 16 | 68 | 1.3388 | 0.39804 | 4 | 0.7564 | 0.854 | 1.574 | 2.0684 | 25 | 5.114 | 5.248 | Niu2014
0 | 0 | 0 | 0 | 0 | 10 | 0 | 0 | 0 | 0 | 0 | 6 | 0 | 0 | 0 | 16 | 68 | 1.3384 | 0.4019 | 4 | 0.757 | 0.85468 | 1.574 | 2.0726 | 25 | 5.113 | 5.247 | Niu2014
0 | 0 | 0 | 0 | 0 | 8 | 0 | 0 | 0 | 0 | 0 | 8 | 0 | 0 | 0 | 16 | 68 | 1.338 | 0.40576 | 4 | 0.7576 | 0.85536 | 1.574 | 2.0768 | 25 | 5.118 | 5.246 | Niu2014
0 | 0 | 0 | 0 | 0 | 6 | 0 | 0 | 0 | 0 | 0 | 10 | 0 | 0 | 0 | 16 | 68 | 1.3376 | 0.40962 | 4 | 0.7582 | 0.85604 | 1.574 | 2.081 | 25 | 5.114 | 5.243 | Niu2014
0 | 0 | 0 | 0 | 0 | 4 | 0 | 0 | 0 | 0 | 0 | 12 | 0 | 0 | 0 | 16 | 68 | 1.3372 | 0.41348 | 4 | 0.7588 | 0.85672 | 1.574 | 2.0852 | 25 | 5.116 | 5.241 | Niu2014
0 | 0 | 0 | 0 | 0 | 2 | 0 | 0 | 0 | 0 | 0 | 14 | 0 | 0 | 0 | 16 | 68 | 1.3368 | 0.41734 | 4 | 0.7594 | 0.8574 | 1.574 | 2.0894 | 25 | 5.115 | 5.239 | Niu2014
0 | 0 | 0 | 0 | 0 | 0 | 0 | 0 | 0 | 0 | 0 | 16 | 0 | 0 | 0 | 16 | 68 | 1.3364 | 0.4212 | 4 | 0.76 | 0.85808 | 1.574 | 2.0936 | 25 | 5.117 | 5.24 | Niu2014

## monoclinic
Ce | Ti | Hf | Sn | Ge | Y | Sc | Yb | Er | Sm | Nd | Gd | La | In | Nb | Ta | Zr | Electronegativity Pauling | Electron affinity (eV) | Formal charge | Pettifor chemical scale | Radius ionic Shannon (A) | Radius atomic Slater (A) | Radius atomic Clementi (A) | T (C) | a (A) | b (A) | c (A) | beta (deg) | Ref | Notes
0 | 0 | 0 | 0 | 0 | 0 | 0 | 0 | 0 | 0 | 0 | 0 | 0 | 0 | 0 | 0 | 100 | 1.33 | 0.426 | 4 | 0.76 | 0.84 | 1.55 | 2.06 | 25 | 5.154 | 5.2075 | 5.3107 | 99.14 | Green1989
0 | 0 | 0 | 0 | 0 | 0 | 0 | 0 | 0 | 0 | 0 | 0 | 0 | 0 | 0 | 0 | 100 | 1.33 | 0.426 | 4 | 0.76 | 0.84 | 1.55 | 2.06 | 25 | 5.1469 | 5.2056 | 5.3145 | 99.14 | Green1989
12 | 0 | 0 | 0 | 0 | 0 | 0 | 0 | 0 | 0 | 0 | 0 | 0 | 0 | 0 | 0 | 88 | 1.3048 | 0.43488 | 4 | 0.7531 | 0.8556 | 1.586 | 2.0024 | 25 | 5.2068 | 5.225 | 5.382 | 98.924 | Yashima1995 | High quality synchrotron data set
0 | 0 | 0 | 0 | 0 | 0 | 0 | 0 | 0 | 0 | 0 | 0 | 0 | 0 | 0 | 0 | 100 | 1.33 | 0.426 | 4 | 0.76 | 0.84 | 1.55 | 2.06 | 25 | 5.1501 | 5.2077 | 5.3171 | 99.224 | Yashima1995 | High quality synchrotron data set
2 | 0 | 0 | 0 | 0 | 0 | 0 | 0 | 0 | 0 | 0 | 0 | 0 | 0 | 0 | 0 | 98 | 1.3258 | 0.42748 | 4 | 0.75885 | 0.8426 | 1.556 | 2.0504 | 25 | 5.1581 | 5.213 | 5.3249 | 99.183 | Yashima1995 | High quality synchrotron data set
5 | 0 | 0 | 0 | 0 | 0 | 0 | 0 | 0 | 0 | 0 | 0 | 0 | 0 | 0 | 0 | 95 | 1.3195 | 0.4297 | 4 | 0.75713 | 0.8465 | 1.565 | 2.036 | 25 | 5.1711 | 5.221 | 5.3387 | 99.116 | Yashima1995 | High quality synchrotron data set
8 | 0 | 0 | 0 | 0 | 0 | 0 | 0 | 0 | 0 | 0 | 0 | 0 | 0 | 0 | 0 | 92 | 1.3132 | 0.43192 | 4 | 0.7554 | 0.8504 | 1.574 | 2.0216 | 25 | 5.1851 | 5.228 | 5.354 | 99.051 | Yashima1995 | High quality synchrotron data set
10 | 0 | 0 | 0 | 0 | 0 | 0 | 0 | 0 | 0 | 0 | 0 | 0 | 0 | 0 | 0 | 90 | 1.309 | 0.4334 | 4 | 0.75425 | 0.853 | 1.58 | 2.012 | 25 | 5.1957 | 5.2287 | 5.3667 | 99.004 | Yashima1995 | High quality synchrotron data set
5 | 0 | 0 | 0 | 0 | 0 | 0 | 0 | 0 | 0 | 0 | 0 | 0 | 0 | 0 | 0 | 95 | 1.3195 | 0.4297 | 4 | 0.75713 | 0.8465 | 1.565 | 2.036 | 25 | 5.169 | 5.223 | 5.336 | 99.13 | Tani1983
5 | 0 | 0 | 0 | 0 | 0 | 0 | 0 | 0 | 0 | 0 | 0 | 0 | 0 | 0 | 0 | 95 | 1.3195 | 0.4297 | 4 | 0.75713 | 0.8465 | 1.565 | 2.036 | 25 | 5.168 | 5.222 | 5.334 | 99.12 | Tani1983
10 | 0 | 0 | 0 | 0 | 0 | 0 | 0 | 0 | 0 | 0 | 0 | 0 | 0 | 0 | 0 | 90 | 1.309 | 0.4334 | 4 | 0.75425 | 0.853 | 1.58 | 2.012 | 25 | 5.188 | 5.23 | 5.364 | 98.9 | Tani1983
10 | 0 | 0 | 0 | 0 | 0 | 0 | 0 | 0 | 0 | 0 | 0 | 0 | 0 | 0 | 0 | 90 | 1.309 | 0.4334 | 4 | 0.75425 | 0.853 | 1.58 | 2.012 | 25 | 5.194 | 5.228 | 5.365 | 99 | Tani1983
6.9 | 0 | 0 | 0 | 0 | 0 | 0 | 0 | 0 | 0 | 0 | 0 | 0 | 0 | 0 | 0 | 93.1 | 1.3155 | 0.43111 | 4 | 0.75603 | 0.84897 | 1.5707 | 2.0269 | 25 | 5.173 | 5.223 | 5.343 | 99.087 | Alan unpublished
11.4 | 0 | 0 | 0 | 0 | 0 | 0 | 0 | 0 | 0 | 0 | 0 | 0 | 0 | 0 | 0 | 88.6 | 1.3061 | 0.43444 | 4 | 0.75344 | 0.85482 | 1.5842 | 2.0053 | 25 | 5.1972 | 5.2191 | 5.3701 | 98.9604 | Alan unpublished
12.6 | 0 | 0 | 0 | 0 | 0 | 0 | 0 | 0 | 0 | 0 | 0 | 0 | 0 | 0 | 0 | 87.4 | 1.3035 | 0.43532 | 4 | 0.75276 | 0.85638 | 1.5878 | 1.9995 | 25 | 5.2068 | 5.2258 | 5.3799 | 98.914 | Alan unpublished | 84% monoclinic
4 | 0 | 0 | 0 | 0 | 0 | 0 | 0 | 0 | 0 | 0 | 0 | 0 | 0 | 0 | 0 | 96 | 1.3216 | 0.42896 | 4 | 0.7577 | 0.8452 | 1.562 | 2.0408 | 19.1606 | 5.1624 | 5.2249 | 5.3298 | 99.1298 | Urabe1988 | Webplotdigitizer, considerable error for bm (~0.003)
4 | 0 | 0 | 0 | 0 | 0 | 0 | 0 | 0 | 0 | 0 | 0 | 0 | 0 | 0 | 0 | 96 | 1.3216 | 0.42896 | 4 | 0.7577 | 0.8452 | 1.562 | 2.0408 | 302.5676 | 5.1724 | 5.2179 | 5.3512 | 99.0207 | Urabe1988 | Webplotdigitizer, considerable error for bm (~0.003)
4 | 0 | 0 | 0 | 0 | 0 | 0 | 0 | 0 | 0 | 0 | 0 | 0 | 0 | 0 | 0 | 96 | 1.3216 | 0.42896 | 4 | 0.7577 | 0.8452 | 1.562 | 2.0408 | 624.9203 | 5.1871 | 5.2196 | 5.3742 | 98.8906 | Urabe1988 | Webplotdigitizer, considerable error for bm (~0.003)
4 | 0 | 0 | 0 | 0 | 0 | 0 | 0 | 0 | 0 | 0 | 0 | 0 | 0 | 0 | 0 | 96 | 1.3216 | 0.42896 | 4 | 0.7577 | 0.8452 | 1.562 | 2.0408 | 799.8679 | 5.1941 | 5.2148 | 5.3864 | 98.7368 | Urabe1988 | Webplotdigitizer, considerable error for bm (~0.003)
6 | 0 | 0 | 0 | 0 | 0 | 0 | 0 | 0 | 0 | 0 | 0 | 0 | 0 | 0 | 0 | 94 | 1.3174 | 0.43044 | 4 | 0.75655 | 0.8478 | 1.568 | 2.0312 | 22.134 | 5.1758 | 5.2234 | 5.3458 | 99.1092 | Urabe1988 | Webplotdigitizer, considerable error for bm (~0.003)
6 | 0 | 0 | 0 | 0 | 0 | 0 | 0 | 0 | 0 | 0 | 0 | 0 | 0 | 0 | 0 | 94 | 1.3174 | 0.43044 | 4 | 0.75655 | 0.8478 | 1.568 | 2.0312 | 199.907 | 5.1782 | 5.2221 | 5.3565 | 99.0379 | Urabe1988 | Webplotdigitizer, considerable error for bm (~0.003)
6 | 0 | 0 | 0 | 0 | 0 | 0 | 0 | 0 | 0 | 0 | 0 | 0 | 0 | 0 | 0 | 94 | 1.3174 | 0.43044 | 4 | 0.75655 | 0.8478 | 1.568 | 2.0312 | 400.8989 | 5.1899 | 5.2183 | 5.3682 | 98.9499 | Urabe1988 | Webplotdigitizer, considerable error for bm (~0.003)
6 | 0 | 0 | 0 | 0 | 0 | 0 | 0 | 0 | 0 | 0 | 0 | 0 | 0 | 0 | 0 | 94 | 1.3174 | 0.43044 | 4 | 0.75655 | 0.8478 | 1.568 | 2.0312 | 601.8143 | 5.1949 | 5.2222 | 5.3825 | 98.8083 | Urabe1988 | Webplotdigitizer, considerable error for bm (~0.003)
6 | 0 | 0 | 0 | 0 | 0 | 0 | 0 | 0 | 0 | 0 | 0 | 0 | 0 | 0 | 0 | 94 | 1.3174 | 0.43044 | 4 | 0.75655 | 0.8478 | 1.568 | 2.0312 | 700.6404 | 5.2025 | 5.2242 | 5.3917 | 98.7292 | Urabe1988 | Webplotdigitizer, considerable error for bm (~0.003)
8 | 0 | 0 | 0 | 0 | 0 | 0 | 0 | 0 | 0 | 0 | 0 | 0 | 0 | 0 | 0 | 92 | 1.3132 | 0.43192 | 4 | 0.7554 | 0.8504 | 1.574 | 2.0216 | 19.5266 | 5.1831 | 5.2285 | 5.3526 | 99.0638 | Urabe1988 | Webplotdigitizer, considerable error for bm (~0.003)
8 | 0 | 0 | 0 | 0 | 0 | 0 | 0 | 0 | 0 | 0 | 0 | 0 | 0 | 0 | 0 | 92 | 1.3132 | 0.43192 | 4 | 0.7554 | 0.8504 | 1.574 | 2.0216 | 300.8934 | 5.1947 | 5.2226 | 5.376 | 98.93 | Urabe1988 | Webplotdigitizer, considerable error for bm (~0.003)
8 | 0 | 0 | 0 | 0 | 0 | 0 | 0 | 0 | 0 | 0 | 0 | 0 | 0 | 0 | 0 | 92 | 1.3132 | 0.43192 | 4 | 0.7554 | 0.8504 | 1.574 | 2.0216 | 533.7839 | 5.2037 | 5.2213 | 5.3903 | 98.7593 | Urabe1988 | Webplotdigitizer, considerable error for bm (~0.003)
0 | 0 | 0 | 0 | 0 | 0 | 0 | 0 | 0 | 0 | 0 | 0 | 0 | 0 | 0 | 0 | 100 | 1.33 | 0.426 | 4 | 0.76 | 0.84 | 1.55 | 2.06 | 25.4937 | 5.1491 | 5.2012 | 5.319 | 99.2371 | Boysen1991 | Webplotdigitizer
0 | 0 | 0 | 0 | 0 | 0 | 0 | 0 | 0 | 0 | 0 | 0 | 0 | 0 | 0 | 0 | 100 | 1.33 | 0.426 | 4 | 0.76 | 0.84 | 1.55 | 2.06 | 828.3191 | 5.1824 | 5.2113 | 5.3724 | 98.833 | Boysen1991 | Webplotdigitizer
0 | 0 | 0 | 0 | 0 | 0 | 0 | 0 | 0 | 0 | 0 | 0 | 0 | 0 | 0 | 0 | 100 | 1.33 | 0.426 | 4 | 0.76 | 0.84 | 1.55 | 2.06 | 880.8176 | 5.185 | 5.2118 | 5.3771 | 98.7979 | Boysen1991 | Webplotdigitizer
0 | 0 | 0 | 0 | 0 | 0 | 0 | 0 | 0 | 0 | 0 | 0 | 0 | 0 | 0 | 0 | 100 | 1.33 | 0.426 | 4 | 0.76 | 0.84 | 1.55 | 2.06 | 920.9593 | 5.1871 | 5.2124 | 5.3802 | 98.7711 | Boysen1991 | Webplotdigitizer
0 | 0 | 0 | 0 | 0 | 0 | 0 | 0 | 0 | 0 | 0 | 0 | 0 | 0 | 0 | 0 | 100 | 1.33 | 0.426 | 4 | 0.76 | 0.84 | 1.55 | 2.06 | 952.7824 | 5.186 | 5.2124 | 5.3802 | 98.7546 | Boysen1991 | Webplotdigitizer
0 | 0 | 0 | 0 | 0 | 0 | 0 | 0 | 0 | 0 | 0 | 0 | 0 | 0 | 0 | 0 | 100 | 1.33 | 0.426 | 4 | 0.76 | 0.84 | 1.55 | 2.06 | 1002.1789 | 5.1871 | 5.2139 | 5.3833 | 98.7278 | Boysen1991 | Webplotdigitizer
0 | 0 | 0 | 0 | 0 | 0 | 0 | 0 | 0 | 0 | 0 | 0 | 0 | 0 | 0 | 0 | 100 | 1.33 | 0.426 | 4 | 0.76 | 0.84 | 1.55 | 2.06 | 27 | 5.1451 | 5.2023 | 5.3219 | 99.15 | Winterer2002
0 | 0 | 0 | 0 | 0 | 0 | 0 | 0 | 0 | 0 | 0 | 0 | 0 | 0 | 0 | 0 | 100 | 1.33 | 0.426 | 4 | 0.76 | 0.84 | 1.55 | 2.06 | 27 | 5.1487 | 5.2023 | 5.3231 | 99.164 | Winterer2002
0 | 0 | 0 | 0 | 0 | 0 | 0 | 0 | 0 | 0 | 0 | 0 | 0 | 0 | 0 | 0 | 100 | 1.33 | 0.426 | 4 | 0.76 | 0.84 | 1.55 | 2.06 | 25 | 5.1512 | 5.2053 | 5.3171 | 99.2322 | Eddie | 20180404 Z1#1 heat cleanup, >90% monoclinic
0 | 0 | 0 | 0 | 0 | 0 | 0 | 0 | 0 | 0 | 0 | 0 | 0 | 0 | 0 | 0 | 100 | 1.33 | 0.426 | 4 | 0.76 | 0.84 | 1.55 | 2.06 | 927 | 5.1864 | 5.2154 | 5.3757 | 98.8229 | Eddie | 20180404 Z1#1 heat cleanup, >90% monoclinic
0 | 0 | 0 | 0 | 0 | 0 | 0 | 0 | 0 | 0 | 0 | 0 | 0 | 0 | 0 | 0 | 100 | 1.33 | 0.426 | 4 | 0.76 | 0.84 | 1.55 | 2.06 | 1027 | 5.1907 | 5.2151 | 5.3832 | 98.7451 | Eddie | 20180404 Z1#1 heat cleanup, >90% monoclinic
0 | 0 | 0 | 0 | 0 | 0 | 0 | 0 | 0 | 0 | 0 | 0 | 0 | 0 | 0 | 0 | 100 | 1.33 | 0.426 | 4 | 0.76 | 0.84 | 1.55 | 2.06 | 1127 | 5.1947 | 5.2149 | 5.3914 | 98.6577 | Eddie | 20180404 Z1#1 heat cleanup, >90% monoclinic
0 | 0 | 0 | 0 | 0 | 0 | 0 | 0 | 0 | 0 | 0 | 0 | 0 | 0 | 0 | 0 | 100 | 1.33 | 0.426 | 4 | 0.76 | 0.84 | 1.55 | 2.06 | 1147 | 5.1957 | 5.2149 | 5.393 | 98.637 | Eddie | 20180404 Z1#1 heat cleanup, >90% monoclinic
0 | 0 | 0 | 0 | 0 | 0 | 0 | 0 | 0 | 0 | 0 | 0 | 0 | 0 | 0 | 0 | 100 | 1.33 | 0.426 | 4 | 0.76 | 0.84 | 1.55 | 2.06 | 1157 | 5.1965 | 5.2148 | 5.3942 | 98.6303 | Eddie | 20180404 Z1#1 heat cleanup, >90% monoclinic
0 | 0 | 0 | 0 | 0 | 0 | 0 | 0 | 0 | 0 | 0 | 0 | 0 | 0 | 0 | 0 | 100 | 1.33 | 0.426 | 4 | 0.76 | 0.84 | 1.55 | 2.06 | 1167 | 5.1968 | 5.2146 | 5.3951 | 98.6205 | Eddie | 20180404 Z1#1 heat cleanup, >90% monoclinic
0 | 0 | 0 | 0 | 0 | 0 | 0 | 0 | 0 | 0 | 0 | 0 | 0 | 0 | 0 | 0 | 100 | 1.33 | 0.426 | 4 | 0.76 | 0.84 | 1.55 | 2.06 | 1177 | 5.1973 | 5.2139 | 5.3956 | 98.6077 | Eddie | 20180404 Z1#1 heat cleanup, >90% monoclinic
0 | 0 | 0 | 0 | 0 | 0 | 0 | 0 | 0 | 0 | 0 | 0 | 0 | 0 | 0 | 0 | 100 | 1.33 | 0.426 | 4 | 0.76 | 0.84 | 1.55 | 2.06 | 927 | 5.1874 | 5.2156 | 5.3778 | 98.8151 | Eddie | 20180404 Z1#1 heat cleanup, >90% monoclinic
4 | 0 | 0 | 0 | 0 | 0 | 0 | 0 | 0 | 0 | 0 | 0 | 0 | 0 | 0 | 0 | 96 | 1.3216 | 0.42896 | 4 | 0.7577 | 0.8452 | 1.562 | 2.0408 | 25 | 5.1682 | 5.2175 | 5.3338 | 99.138 | Eddie | 20180402 ZC21#1 heat cleanup, >90% monoclinic
4 | 0 | 0 | 0 | 0 | 0 | 0 | 0 | 0 | 0 | 0 | 0 | 0 | 0 | 0 | 0 | 96 | 1.3216 | 0.42896 | 4 | 0.7577 | 0.8452 | 1.562 | 2.0408 | 727 | 5.1949 | 5.2209 | 5.3814 | 98.7924 | Eddie | 20180402 ZC21#1 heat cleanup, >90% monoclinic
4 | 0 | 0 | 0 | 0 | 0 | 0 | 0 | 0 | 0 | 0 | 0 | 0 | 0 | 0 | 0 | 96 | 1.3216 | 0.42896 | 4 | 0.7577 | 0.8452 | 1.562 | 2.0408 | 827 | 5.1999 | 5.2213 | 5.3893 | 98.7106 | Eddie | 20180402 ZC21#1 heat cleanup, >90% monoclinic
4 | 0 | 0 | 0 | 0 | 0 | 0 | 0 | 0 | 0 | 0 | 0 | 0 | 0 | 0 | 0 | 96 | 1.3216 | 0.42896 | 4 | 0.7577 | 0.8452 | 1.562 | 2.0408 | 847 | 5.2009 | 5.2211 | 5.3906 | 98.692 | Eddie | 20180402 ZC21#1 heat cleanup, >90% monoclinic
4 | 0 | 0 | 0 | 0 | 0 | 0 | 0 | 0 | 0 | 0 | 0 | 0 | 0 | 0 | 0 | 96 | 1.3216 | 0.42896 | 4 | 0.7577 | 0.8452 | 1.562 | 2.0408 | 867 | 5.202 | 5.2214 | 5.392 | 98.6737 | Eddie | 20180402 ZC21#1 heat cleanup, >90% monoclinic
4 | 0 | 0 | 0 | 0 | 0 | 0 | 0 | 0 | 0 | 0 | 0 | 0 | 0 | 0 | 0 | 96 | 1.3216 | 0.42896 | 4 | 0.7577 | 0.8452 | 1.562 | 2.0408 | 887 | 5.2027 | 5.2219 | 5.3938 | 98.6566 | Eddie | 20180402 ZC21#1 heat cleanup, >90% monoclinic
4 | 0 | 0 | 0 | 0 | 0 | 0 | 0 | 0 | 0 | 0 | 0 | 0 | 0 | 0 | 0 | 96 | 1.3216 | 0.42896 | 4 | 0.7577 | 0.8452 | 1.562 | 2.0408 | 907 | 5.2035 | 5.2213 | 5.3954 | 98.6386 | Eddie | 20180402 ZC21#1 heat cleanup, >90% monoclinic
4 | 0 | 0 | 0 | 0 | 0 | 0 | 0 | 0 | 0 | 0 | 0 | 0 | 0 | 0 | 0 | 96 | 1.3216 | 0.42896 | 4 | 0.7577 | 0.8452 | 1.562 | 2.0408 | 747 | 5.1952 | 5.2203 | 5.3835 | 98.7811 | Eddie | 20180402 ZC21#1 heat cleanup, >90% monoclinic
4 | 0 | 0 | 0 | 0 | 0 | 0 | 0 | 0 | 0 | 0 | 0 | 0 | 0 | 0 | 0 | 96 | 1.3216 | 0.42896 | 4 | 0.7577 | 0.8452 | 1.562 | 2.0408 | 727 | 5.1935 | 5.2203 | 5.3817 | 98.7946 | Eddie | 20180402 ZC21#1 heat cleanup, >90% monoclinic
4 | 0 | 0 | 0 | 0 | 0 | 0 | 0 | 0 | 0 | 0 | 0 | 0 | 0 | 0 | 0 | 96 | 1.3216 | 0.42896 | 4 | 0.7577 | 0.8452 | 1.562 | 2.0408 | 707 | 5.1931 | 5.2204 | 5.3804 | 98.8085 | Eddie | 20180402 ZC21#1 heat cleanup, >90% monoclinic
4 | 0 | 0 | 0 | 0 | 0 | 0 | 0 | 0 | 0 | 0 | 0 | 0 | 0 | 0 | 0 | 96 | 1.3216 | 0.42896 | 4 | 0.7577 | 0.8452 | 1.562 | 2.0408 | 687 | 5.1921 | 5.2199 | 5.3788 | 98.8237 | Eddie | 20180402 ZC21#1 heat cleanup, >90% monoclinic
4 | 0 | 0 | 0 | 0 | 0 | 0 | 0 | 0 | 0 | 0 | 0 | 0 | 0 | 0 | 0 | 96 | 1.3216 | 0.42896 | 4 | 0.7577 | 0.8452 | 1.562 | 2.0408 | 667 | 5.1911 | 5.2201 | 5.3773 | 98.8405 | Eddie | 20180402 ZC21#1 heat cleanup, >90% monoclinic
4 | 0 | 0 | 0 | 0 | 0 | 0 | 0 | 0 | 0 | 0 | 0 | 0 | 0 | 0 | 0 | 96 | 1.3216 | 0.42896 | 4 | 0.7577 | 0.8452 | 1.562 | 2.0408 | 627 | 5.1897 | 5.22 | 5.3745 | 98.871 | Eddie | 20180402 ZC21#1 heat cleanup, >90% monoclinic
4 | 0 | 0 | 0 | 0 | 0 | 0 | 0 | 0 | 0 | 0 | 0 | 0 | 0 | 0 | 0 | 96 | 1.3216 | 0.42896 | 4 | 0.7577 | 0.8452 | 1.562 | 2.0408 | 25 | 5.1662 | 5.2175 | 5.3338 | 99.1393 | Eddie | 20180402 ZC21#1 heat cleanup, >90% monoclinic
8 | 0 | 0 | 0 | 0 | 0 | 0 | 0 | 0 | 0 | 0 | 0 | 0 | 0 | 0 | 0 | 92 | 1.3132 | 0.43192 | 4 | 0.7554 | 0.8504 | 1.574 | 2.0216 | 25 | 5.1877 | 5.2273 | 5.3531 | 99.0316 | Eddie | 20180319 ZC18#2 heat cleanup, >90% monoclinic
8 | 0 | 0 | 0 | 0 | 0 | 0 | 0 | 0 | 0 | 0 | 0 | 0 | 0 | 0 | 0 | 92 | 1.3132 | 0.43192 | 4 | 0.7554 | 0.8504 | 1.574 | 2.0216 | 427 | 5.2037 | 5.2259 | 5.3832 | 98.812 | Eddie | 20180319 ZC18#2 heat cleanup, >90% monoclinic
8 | 0 | 0 | 0 | 0 | 0 | 0 | 0 | 0 | 0 | 0 | 0 | 0 | 0 | 0 | 0 | 92 | 1.3132 | 0.43192 | 4 | 0.7554 | 0.8504 | 1.574 | 2.0216 | 527 | 5.2079 | 5.2258 | 5.3896 | 98.737 | Eddie | 20180319 ZC18#2 heat cleanup, >90% monoclinic
8 | 0 | 0 | 0 | 0 | 0 | 0 | 0 | 0 | 0 | 0 | 0 | 0 | 0 | 0 | 0 | 92 | 1.3132 | 0.43192 | 4 | 0.7554 | 0.8504 | 1.574 | 2.0216 | 567 | 5.2094 | 5.226 | 5.3926 | 98.7033 | Eddie | 20180319 ZC18#2 heat cleanup, >90% monoclinic
8 | 0 | 0 | 0 | 0 | 0 | 0 | 0 | 0 | 0 | 0 | 0 | 0 | 0 | 0 | 0 | 92 | 1.3132 | 0.43192 | 4 | 0.7554 | 0.8504 | 1.574 | 2.0216 | 587 | 5.2098 | 5.2254 | 5.3939 | 98.6903 | Eddie | 20180319 ZC18#2 heat cleanup, >90% monoclinic
8 | 0 | 0 | 0 | 0 | 0 | 0 | 0 | 0 | 0 | 0 | 0 | 0 | 0 | 0 | 0 | 92 | 1.3132 | 0.43192 | 4 | 0.7554 | 0.8504 | 1.574 | 2.0216 | 327 | 5.197 | 5.226 | 5.3768 | 98.8993 | Eddie | 20180319 ZC18#2 heat cleanup, >90% monoclinic
8 | 0 | 0 | 0 | 0 | 0 | 0 | 0 | 0 | 0 | 0 | 0 | 0 | 0 | 0 | 0 | 92 | 1.3132 | 0.43192 | 4 | 0.7554 | 0.8504 | 1.574 | 2.0216 | 25 | 5.1855 | 5.2284 | 5.3542 | 99.0403 | Eddie | 20180319 ZC18#2 heat cleanup, >90% monoclinic
12 | 0 | 0 | 0 | 0 | 0 | 0 | 0 | 0 | 0 | 0 | 0 | 0 | 0 | 0 | 0 | 88 | 1.3048 | 0.43488 | 4 | 0.7531 | 0.8556 | 1.586 | 2.0024 | -3 | 5.2096 | 5.2224 | 5.3815 | 98.9093 | Eddie | 20180311 ZC20#2 cryo, >83% monoclinic
12 | 0 | 0 | 0 | 0 | 0 | 0 | 0 | 0 | 0 | 0 | 0 | 0 | 0 | 0 | 0 | 88 | 1.3048 | 0.43488 | 4 | 0.7531 | 0.8556 | 1.586 | 2.0024 | -13 | 5.2093 | 5.2214 | 5.3803 | 98.9135 | Eddie | 20180311 ZC20#2 cryo, >83% monoclinic
12 | 0 | 0 | 0 | 0 | 0 | 0 | 0 | 0 | 0 | 0 | 0 | 0 | 0 | 0 | 0 | 88 | 1.3048 | 0.43488 | 4 | 0.7531 | 0.8556 | 1.586 | 2.0024 | -23 | 5.2087 | 5.2222 | 5.3804 | 98.9252 | Eddie | 20180311 ZC20#2 cryo, >83% monoclinic
12 | 0 | 0 | 0 | 0 | 0 | 0 | 0 | 0 | 0 | 0 | 0 | 0 | 0 | 0 | 0 | 88 | 1.3048 | 0.43488 | 4 | 0.7531 | 0.8556 | 1.586 | 2.0024 | -33 | 5.2084 | 5.2221 | 5.3794 | 98.9247 | Eddie | 20180311 ZC20#2 cryo, >83% monoclinic
12 | 0 | 0 | 0 | 0 | 0 | 0 | 0 | 0 | 0 | 0 | 0 | 0 | 0 | 0 | 0 | 88 | 1.3048 | 0.43488 | 4 | 0.7531 | 0.8556 | 1.586 | 2.0024 | -43 | 5.2086 | 5.2223 | 5.3792 | 98.929 | Eddie | 20180311 ZC20#2 cryo, >83% monoclinic
12 | 0 | 0 | 0 | 0 | 0 | 0 | 0 | 0 | 0 | 0 | 0 | 0 | 0 | 0 | 0 | 88 | 1.3048 | 0.43488 | 4 | 0.7531 | 0.8556 | 1.586 | 2.0024 | -53 | 5.2079 | 5.2214 | 5.3782 | 98.9372 | Eddie | 20180311 ZC20#2 cryo, >83% monoclinic
12 | 0 | 0 | 0 | 0 | 0 | 0 | 0 | 0 | 0 | 0 | 0 | 0 | 0 | 0 | 0 | 88 | 1.3048 | 0.43488 | 4 | 0.7531 | 0.8556 | 1.586 | 2.0024 | -63 | 5.2082 | 5.2226 | 5.3782 | 98.9426 | Eddie | 20180311 ZC20#2 cryo, >83% monoclinic
12 | 0 | 0 | 0 | 0 | 0 | 0 | 0 | 0 | 0 | 0 | 0 | 0 | 0 | 0 | 0 | 88 | 1.3048 | 0.43488 | 4 | 0.7531 | 0.8556 | 1.586 | 2.0024 | -73 | 5.2073 | 5.2227 | 5.3769 | 98.9467 | Eddie | 20180311 ZC20#2 cryo, >83% monoclinic
12 | 0 | 0 | 0 | 0 | 0 | 0 | 0 | 0 | 0 | 0 | 0 | 0 | 0 | 0 | 0 | 88 | 1.3048 | 0.43488 | 4 | 0.7531 | 0.8556 | 1.586 | 2.0024 | -93 | 5.2071 | 5.2222 | 5.3761 | 98.9509 | Eddie | 20180311 ZC20#2 cryo, >83% monoclinic
12 | 0 | 0 | 0 | 0 | 0 | 0 | 0 | 0 | 0 | 0 | 0 | 0 | 0 | 0 | 0 | 88 | 1.3048 | 0.43488 | 4 | 0.7531 | 0.8556 | 1.586 | 2.0024 | -113 | 5.2059 | 5.2223 | 5.3753 | 98.963 | Eddie | 20180311 ZC20#2 cryo, >83% monoclinic
12 | 0 | 0 | 0 | 0 | 0 | 0 | 0 | 0 | 0 | 0 | 0 | 0 | 0 | 0 | 0 | 88 | 1.3048 | 0.43488 | 4 | 0.7531 | 0.8556 | 1.586 | 2.0024 | -133 | 5.2065 | 5.2231 | 5.3749 | 98.9647 | Eddie | 20180311 ZC20#2 cryo, >83% monoclinic
12 | 0 | 0 | 0 | 0 | 0 | 0 | 0 | 0 | 0 | 0 | 0 | 0 | 0 | 0 | 0 | 88 | 1.3048 | 0.43488 | 4 | 0.7531 | 0.8556 | 1.586 | 2.0024 | -153 | 5.2057 | 5.2231 | 5.3743 | 98.9731 | Eddie | 20180311 ZC20#2 cryo, >83% monoclinic
12 | 0 | 0 | 0 | 0 | 0 | 0 | 0 | 0 | 0 | 0 | 0 | 0 | 0 | 0 | 0 | 88 | 1.3048 | 0.43488 | 4 | 0.7531 | 0.8556 | 1.586 | 2.0024 | -173 | 5.2058 | 5.2229 | 5.3737 | 98.974 | Eddie | 20180311 ZC20#2 cryo, >83% monoclinic
12 | 0 | 0 | 0 | 0 | 0 | 0 | 0 | 0 | 0 | 0 | 0 | 0 | 0 | 0 | 0 | 88 | 1.3048 | 0.43488 | 4 | 0.7531 | 0.8556 | 1.586 | 2.0024 | -193 | 5.2045 | 5.2235 | 5.373 | 98.9857 | Eddie | 20180311 ZC20#2 cryo, >83% monoclinic
12 | 0 | 0 | 0 | 0 | 0 | 0 | 0 | 0 | 0 | 0 | 0 | 0 | 0 | 0 | 0 | 88 | 1.3048 | 0.43488 | 4 | 0.7531 | 0.8556 | 1.586 | 2.0024 | -213 | 5.2052 | 5.223 | 5.3725 | 98.982 | Eddie | 20180311 ZC20#2 cryo, >83% monoclinic
12 | 0 | 0 | 0 | 0 | 0 | 0 | 0 | 0 | 0 | 0 | 0 | 0 | 0 | 0 | 0 | 88 | 1.3048 | 0.43488 | 4 | 0.7531 | 0.8556 | 1.586 | 2.0024 | -233 | 5.2046 | 5.2234 | 5.3721 | 98.9928 | Eddie | 20180311 ZC20#2 cryo, >83% monoclinic
12 | 0 | 0 | 0 | 0 | 0 | 0 | 0 | 0 | 0 | 0 | 0 | 0 | 0 | 0 | 0 | 88 | 1.3048 | 0.43488 | 4 | 0.7531 | 0.8556 | 1.586 | 2.0024 | -253 | 5.2052 | 5.2237 | 5.372 | 98.9889 | Eddie | 20180311 ZC20#2 cryo, >83% monoclinic
12 | 0 | 0 | 0 | 0 | 0 | 0 | 0 | 0 | 0 | 0 | 0 | 0 | 0 | 0 | 0 | 88 | 1.3048 | 0.43488 | 4 | 0.7531 | 0.8556 | 1.586 | 2.0024 | -203 | 5.2053 | 5.2241 | 5.3726 | 98.9864 | Eddie | 20180311 ZC20#2 cryo, >83% monoclinic
12 | 0 | 0 | 0 | 0 | 0 | 0 | 0 | 0 | 0 | 0 | 0 | 0 | 0 | 0 | 0 | 88 | 1.3048 | 0.43488 | 4 | 0.7531 | 0.8556 | 1.586 | 2.0024 | -153 | 5.2054 | 5.2231 | 5.3737 | 98.9741 | Eddie | 20180311 ZC20#2 cryo, >83% monoclinic
12 | 0 | 0 | 0 | 0 | 0 | 0 | 0 | 0 | 0 | 0 | 0 | 0 | 0 | 0 | 0 | 88 | 1.3048 | 0.43488 | 4 | 0.7531 | 0.8556 | 1.586 | 2.0024 | -93 | 5.2069 | 5.2234 | 5.3758 | 98.9489 | Eddie | 20180311 ZC20#2 cryo, >83% monoclinic
12 | 0 | 0 | 0 | 0 | 0 | 0 | 0 | 0 | 0 | 0 | 0 | 0 | 0 | 0 | 0 | 88 | 1.3048 | 0.43488 | 4 | 0.7531 | 0.8556 | 1.586 | 2.0024 | -33 | 5.208 | 5.2232 | 5.3786 | 98.9272 | Eddie | 20180311 ZC20#2 cryo, >83% monoclinic
12 | 0 | 0 | 0 | 0 | 0 | 0 | 0 | 0 | 0 | 0 | 0 | 0 | 0 | 0 | 0 | 88 | 1.3048 | 0.43488 | 4 | 0.7531 | 0.8556 | 1.586 | 2.0024 | 25 | 5.2096 | 5.2225 | 5.3813 | 98.8927 | Eddie | 20180311 ZC20#2 cryo, >83% monoclinic
12 | 0 | 0 | 0 | 0 | 0 | 0 | 0 | 0 | 0 | 0 | 0 | 0 | 0 | 0 | 0 | 88 | 1.3048 | 0.43488 | 4 | 0.7531 | 0.8556 | 1.586 | 2.0024 | 77 | 5.211 | 5.223 | 5.3842 | 98.8547 | Eddie | 20180314 ZC20#2 heat, >83% monoclinic
12 | 0 | 0 | 0 | 0 | 0 | 0 | 0 | 0 | 0 | 0 | 0 | 0 | 0 | 0 | 0 | 88 | 1.3048 | 0.43488 | 4 | 0.7531 | 0.8556 | 1.586 | 2.0024 | 127 | 5.2123 | 5.2221 | 5.3873 | 98.8228 | Eddie | 20180314 ZC20#2 heat, >83% monoclinic
12 | 0 | 0 | 0 | 0 | 0 | 0 | 0 | 0 | 0 | 0 | 0 | 0 | 0 | 0 | 0 | 88 | 1.3048 | 0.43488 | 4 | 0.7531 | 0.8556 | 1.586 | 2.0024 | 147 | 5.2129 | 5.2224 | 5.3886 | 98.8099 | Eddie | 20180314 ZC20#2 heat, >83% monoclinic
12 | 0 | 0 | 0 | 0 | 0 | 0 | 0 | 0 | 0 | 0 | 0 | 0 | 0 | 0 | 0 | 88 | 1.3048 | 0.43488 | 4 | 0.7531 | 0.8556 | 1.586 | 2.0024 | 167 | 5.2134 | 5.2218 | 5.3894 | 98.7936 | Eddie | 20180314 ZC20#2 heat, >83% monoclinic
12 | 0 | 0 | 0 | 0 | 0 | 0 | 0 | 0 | 0 | 0 | 0 | 0 | 0 | 0 | 0 | 88 | 1.3048 | 0.43488 | 4 | 0.7531 | 0.8556 | 1.586 | 2.0024 | 187 | 5.2136 | 5.2217 | 5.3908 | 98.7871 | Eddie | 20180314 ZC20#2 heat, >83% monoclinic
12.5 | 0 | 0 | 0 | 0 | 0 | 0 | 0 | 0 | 0 | 0 | 0 | 0 | 0 | 0 | 0 | 87.5 | 1.3037 | 0.43525 | 4 | 0.75281 | 0.85625 | 1.5875 | 2 | -73 | 5.2083 | 5.2186 | 5.3804 | 98.9087 | Eddie | 20171202 ZC10#7 cryo\180427 cleanup, >60% monoclinic
12.5 | 0 | 0 | 0 | 0 | 0 | 0 | 0 | 0 | 0 | 0 | 0 | 0 | 0 | 0 | 0 | 87.5 | 1.3037 | 0.43525 | 4 | 0.75281 | 0.85625 | 1.5875 | 2 | -93 | 5.208 | 5.2182 | 5.3801 | 98.9152 | Eddie | 20171202 ZC10#7 cryo\180427 cleanup, >60% monoclinic
12.5 | 0 | 0 | 0 | 0 | 0 | 0 | 0 | 0 | 0 | 0 | 0 | 0 | 0 | 0 | 0 | 87.5 | 1.3037 | 0.43525 | 4 | 0.75281 | 0.85625 | 1.5875 | 2 | -113 | 5.2072 | 5.2177 | 5.3794 | 98.9255 | Eddie | 20171202 ZC10#7 cryo\180427 cleanup, >60% monoclinic
12.5 | 0 | 0 | 0 | 0 | 0 | 0 | 0 | 0 | 0 | 0 | 0 | 0 | 0 | 0 | 0 | 87.5 | 1.3037 | 0.43525 | 4 | 0.75281 | 0.85625 | 1.5875 | 2 | -133 | 5.2068 | 5.2182 | 5.379 | 98.9273 | Eddie | 20171202 ZC10#7 cryo\180427 cleanup, >60% monoclinic
12.5 | 0 | 0 | 0 | 0 | 0 | 0 | 0 | 0 | 0 | 0 | 0 | 0 | 0 | 0 | 0 | 87.5 | 1.3037 | 0.43525 | 4 | 0.75281 | 0.85625 | 1.5875 | 2 | -153 | 5.2073 | 5.2186 | 5.3788 | 98.9314 | Eddie | 20171202 ZC10#7 cryo\180427 cleanup, >60% monoclinic
12.5 | 0 | 0 | 0 | 0 | 0 | 0 | 0 | 0 | 0 | 0 | 0 | 0 | 0 | 0 | 0 | 87.5 | 1.3037 | 0.43525 | 4 | 0.75281 | 0.85625 | 1.5875 | 2 | -173 | 5.2074 | 5.2181 | 5.3782 | 98.9366 | Eddie | 20171202 ZC10#7 cryo\180427 cleanup, >60% monoclinic
12.5 | 0 | 0 | 0 | 0 | 0 | 0 | 0 | 0 | 0 | 0 | 0 | 0 | 0 | 0 | 0 | 87.5 | 1.3037 | 0.43525 | 4 | 0.75281 | 0.85625 | 1.5875 | 2 | -193 | 5.2071 | 5.2185 | 5.3777 | 98.9386 | Eddie | 20171202 ZC10#7 cryo\180427 cleanup, >60% monoclinic
12.5 | 0 | 0 | 0 | 0 | 0 | 0 | 0 | 0 | 0 | 0 | 0 | 0 | 0 | 0 | 0 | 87.5 | 1.3037 | 0.43525 | 4 | 0.75281 | 0.85625 | 1.5875 | 2 | -213 | 5.2067 | 5.2187 | 5.3772 | 98.9438 | Eddie | 20171202 ZC10#7 cryo\180427 cleanup, >60% monoclinic
12.5 | 0 | 0 | 0 | 0 | 0 | 0 | 0 | 0 | 0 | 0 | 0 | 0 | 0 | 0 | 0 | 87.5 | 1.3037 | 0.43525 | 4 | 0.75281 | 0.85625 | 1.5875 | 2 | -233 | 5.2067 | 5.2189 | 5.3771 | 98.95 | Eddie | 20171202 ZC10#7 cryo\180427 cleanup, >60% monoclinic
12.5 | 0 | 0 | 0 | 0 | 0 | 0 | 0 | 0 | 0 | 0 | 0 | 0 | 0 | 0 | 0 | 87.5 | 1.3037 | 0.43525 | 4 | 0.75281 | 0.85625 | 1.5875 | 2 | -253 | 5.2065 | 5.2188 | 5.3768 | 98.944 | Eddie | 20171202 ZC10#7 cryo\180427 cleanup, >60% monoclinic
12.5 | 0 | 0 | 0 | 0 | 0 | 0 | 0 | 0 | 0 | 0 | 0 | 0 | 0 | 0 | 0 | 87.5 | 1.3037 | 0.43525 | 4 | 0.75281 | 0.85625 | 1.5875 | 2 | -203 | 5.2069 | 5.2198 | 5.3771 | 98.9501 | Eddie | 20171202 ZC10#7 cryo\180427 cleanup, >60% monoclinic
12.5 | 0 | 0 | 0 | 0 | 0 | 0 | 0 | 0 | 0 | 0 | 0 | 0 | 0 | 0 | 0 | 87.5 | 1.3037 | 0.43525 | 4 | 0.75281 | 0.85625 | 1.5875 | 2 | -153 | 5.2074 | 5.2205 | 5.3776 | 98.9391 | Eddie | 20171202 ZC10#7 cryo\180427 cleanup, >60% monoclinic
12.5 | 0 | 0 | 0 | 0 | 0 | 0 | 0 | 0 | 0 | 0 | 0 | 0 | 0 | 0 | 0 | 87.5 | 1.3037 | 0.43525 | 4 | 0.75281 | 0.85625 | 1.5875 | 2 | -93 | 5.2083 | 5.22 | 5.3788 | 98.9164 | Eddie | 20171202 ZC10#7 cryo\180427 cleanup, >60% monoclinic
12.5 | 0 | 0 | 0 | 0 | 0 | 0 | 0 | 0 | 0 | 0 | 0 | 0 | 0 | 0 | 0 | 87.5 | 1.3037 | 0.43525 | 4 | 0.75281 | 0.85625 | 1.5875 | 2 | -33 | 5.2088 | 5.2199 | 5.3816 | 98.8933 | Eddie | 20171202 ZC10#7 cryo\180427 cleanup, >60% monoclinic
12.5 | 0 | 0 | 0 | 0 | 0 | 0 | 0 | 0 | 0 | 0 | 0 | 0 | 0 | 0 | 0 | 87.5 | 1.3037 | 0.43525 | 4 | 0.75281 | 0.85625 | 1.5875 | 2 | 25 | 5.2102 | 5.2192 | 5.3837 | 98.8578 | Eddie | 20171202 ZC10#7 cryo\180427 cleanup, >60% monoclinic
12.5 | 0 | 0 | 0 | 0 | 0 | 0 | 0 | 0 | 0 | 0 | 0 | 0 | 0 | 0 | 0 | 87.5 | 1.3037 | 0.43525 | 4 | 0.75281 | 0.85625 | 1.5875 | 2 | 25 | 5.2086 | 5.221 | 5.3839 | 98.8581 | Eddie | 20171207 ZC10#7 heat\180429 cleanup, >60% monoclinic
12.5 | 0 | 0 | 0 | 0 | 0 | 0 | 0 | 0 | 0 | 0 | 0 | 0 | 0 | 0 | 0 | 87.5 | 1.3037 | 0.43525 | 4 | 0.75281 | 0.85625 | 1.5875 | 2 | 47 | 5.2092 | 5.2212 | 5.3849 | 98.8463 | Eddie | 20171207 ZC10#7 heat\180429 cleanup, >60% monoclinic
12.5 | 0 | 0 | 0 | 0 | 0 | 0 | 0 | 0 | 0 | 0 | 0 | 0 | 0 | 0 | 0 | 87.5 | 1.3037 | 0.43525 | 4 | 0.75281 | 0.85625 | 1.5875 | 2 | 67 | 5.2098 | 5.2216 | 5.3859 | 98.8235 | Eddie | 20171207 ZC10#7 heat\180429 cleanup, >60% monoclinic
12.5 | 0 | 0 | 0 | 0 | 0 | 0 | 0 | 0 | 0 | 0 | 0 | 0 | 0 | 0 | 0 | 87.5 | 1.3037 | 0.43525 | 4 | 0.75281 | 0.85625 | 1.5875 | 2 | 87 | 5.2109 | 5.2215 | 5.3872 | 98.8205 | Eddie | 20171207 ZC10#7 heat\180429 cleanup, >60% monoclinic
12.5 | 0 | 0 | 0 | 0 | 0 | 0 | 0 | 0 | 0 | 0 | 0 | 0 | 0 | 0 | 0 | 87.5 | 1.3037 | 0.43525 | 4 | 0.75281 | 0.85625 | 1.5875 | 2 | 107 | 5.2103 | 5.2207 | 5.3878 | 98.8032 | Eddie | 20171207 ZC10#7 heat\180429 cleanup, >60% monoclinic
12.5 | 0 | 0 | 0 | 0 | 0 | 0 | 0 | 0 | 0 | 0 | 0 | 0 | 0 | 0 | 0 | 87.5 | 1.3037 | 0.43525 | 4 | 0.75281 | 0.85625 | 1.5875 | 2 | 127 | 5.2109 | 5.2205 | 5.3889 | 98.7907 | Eddie | 20171207 ZC10#7 heat\180429 cleanup, >60% monoclinic
12.5 | 0 | 0 | 0 | 0 | 0 | 0 | 0 | 0 | 0 | 0 | 0 | 0 | 0 | 0 | 0 | 87.5 | 1.3037 | 0.43525 | 4 | 0.75281 | 0.85625 | 1.5875 | 2 | 137 | 5.2106 | 5.2202 | 5.3896 | 98.7929 | Eddie | 20171207 ZC10#7 heat\180429 cleanup, >60% monoclinic
12.5 | 0 | 0 | 0 | 0 | 0 | 0 | 0 | 0 | 0 | 0 | 0 | 0 | 0 | 0 | 0 | 87.5 | 1.3037 | 0.43525 | 4 | 0.75281 | 0.85625 | 1.5875 | 2 | 147 | 5.2115 | 5.2202 | 5.3891 | 98.7717 | Eddie | 20171207 ZC10#7 heat\180429 cleanup, >60% monoclinic
12.5 | 0 | 0 | 0 | 0 | 0 | 0 | 0 | 0 | 0 | 0 | 0 | 0 | 0 | 0 | 0 | 87.5 | 1.3037 | 0.43525 | 4 | 0.75281 | 0.85625 | 1.5875 | 2 | 157 | 5.2111 | 5.2196 | 5.3902 | 98.7741 | Eddie | 20171207 ZC10#7 heat\180429 cleanup, >60% monoclinic
12.5 | 0 | 0 | 0 | 0 | 0 | 0 | 0 | 0 | 0 | 0 | 0 | 0 | 0 | 0 | 0 | 87.5 | 1.3037 | 0.43525 | 4 | 0.75281 | 0.85625 | 1.5875 | 2 | 167 | 5.2116 | 5.2197 | 5.3905 | 98.7576 | Eddie | 20171207 ZC10#7 heat\180429 cleanup, >60% monoclinic
12.5 | 0 | 0 | 0 | 0 | 0 | 0 | 0 | 0 | 0 | 0 | 0 | 0 | 0 | 0 | 0 | 87.5 | 1.3037 | 0.43525 | 4 | 0.75281 | 0.85625 | 1.5875 | 2 | 177 | 5.2118 | 5.2196 | 5.3916 | 98.7493 | Eddie | 20171207 ZC10#7 heat\180429 cleanup, >60% monoclinic
12.5 | 0 | 0 | 0 | 0 | 0 | 0 | 0 | 0 | 0 | 0 | 0 | 0 | 0 | 0 | 0 | 87.5 | 1.3037 | 0.43525 | 4 | 0.75281 | 0.85625 | 1.5875 | 2 | 187 | 5.2122 | 5.2207 | 5.3927 | 98.7438 | Eddie | 20171207 ZC10#7 heat\180429 cleanup, >60% monoclinic
13 | 0 | 0 | 0 | 0 | 0 | 0 | 0 | 0 | 0 | 0 | 0 | 0 | 0 | 0 | 0 | 87 | 1.3027 | 0.43562 | 4 | 0.75252 | 0.8569 | 1.589 | 1.9976 | -153 | 5.2094 | 5.218 | 5.3813 | 98.9224 | Eddie | 20171128 ZC13 #9 Cryo\180521 cleanup, >55% monoclinic
13 | 0 | 0 | 0 | 0 | 0 | 0 | 0 | 0 | 0 | 0 | 0 | 0 | 0 | 0 | 0 | 87 | 1.3027 | 0.43562 | 4 | 0.75252 | 0.8569 | 1.589 | 1.9976 | -173 | 5.2093 | 5.2179 | 5.3807 | 98.9304 | Eddie | 20171128 ZC13 #9 Cryo\180521 cleanup, >55% monoclinic
13 | 0 | 0 | 0 | 0 | 0 | 0 | 0 | 0 | 0 | 0 | 0 | 0 | 0 | 0 | 0 | 87 | 1.3027 | 0.43562 | 4 | 0.75252 | 0.8569 | 1.589 | 1.9976 | -193 | 5.2086 | 5.218 | 5.3801 | 98.9381 | Eddie | 20171128 ZC13 #9 Cryo\180521 cleanup, >55% monoclinic
13 | 0 | 0 | 0 | 0 | 0 | 0 | 0 | 0 | 0 | 0 | 0 | 0 | 0 | 0 | 0 | 87 | 1.3027 | 0.43562 | 4 | 0.75252 | 0.8569 | 1.589 | 1.9976 | -213 | 5.2085 | 5.2187 | 5.38 | 98.9362 | Eddie | 20171128 ZC13 #9 Cryo\180521 cleanup, >55% monoclinic
13 | 0 | 0 | 0 | 0 | 0 | 0 | 0 | 0 | 0 | 0 | 0 | 0 | 0 | 0 | 0 | 87 | 1.3027 | 0.43562 | 4 | 0.75252 | 0.8569 | 1.589 | 1.9976 | -233 | 5.2083 | 5.2182 | 5.3802 | 98.9381 | Eddie | 20171128 ZC13 #9 Cryo\180521 cleanup, >55% monoclinic
13 | 0 | 0 | 0 | 0 | 0 | 0 | 0 | 0 | 0 | 0 | 0 | 0 | 0 | 0 | 0 | 87 | 1.3027 | 0.43562 | 4 | 0.75252 | 0.8569 | 1.589 | 1.9976 | -253 | 5.2083 | 5.2185 | 5.3793 | 98.9427 | Eddie | 20171128 ZC13 #9 Cryo\180521 cleanup, >55% monoclinic
13 | 0 | 0 | 0 | 0 | 0 | 0 | 0 | 0 | 0 | 0 | 0 | 0 | 0 | 0 | 0 | 87 | 1.3027 | 0.43562 | 4 | 0.75252 | 0.8569 | 1.589 | 1.9976 | -198 | 5.2095 | 5.2182 | 5.3803 | 98.9355 | Eddie | 20171128 ZC13 #9 Cryo\180521 cleanup, >55% monoclinic
13 | 0 | 0 | 0 | 0 | 0 | 0 | 0 | 0 | 0 | 0 | 0 | 0 | 0 | 0 | 0 | 87 | 1.3027 | 0.43562 | 4 | 0.75252 | 0.8569 | 1.589 | 1.9976 | -143 | 5.2093 | 5.2185 | 5.3808 | 98.9206 | Eddie | 20171128 ZC13 #9 Cryo\180521 cleanup, >55% monoclinic
13 | 0 | 0 | 0 | 0 | 0 | 0 | 0 | 0 | 0 | 0 | 0 | 0 | 0 | 0 | 0 | 87 | 1.3027 | 0.43562 | 4 | 0.75252 | 0.8569 | 1.589 | 1.9976 | -88 | 5.2089 | 5.2178 | 5.3817 | 98.8984 | Eddie | 20171128 ZC13 #9 Cryo\180521 cleanup, >55% monoclinic
13 | 0 | 0 | 0 | 0 | 0 | 0 | 0 | 0 | 0 | 0 | 0 | 0 | 0 | 0 | 0 | 87 | 1.3027 | 0.43562 | 4 | 0.75252 | 0.8569 | 1.589 | 1.9976 | -33 | 5.2095 | 5.2188 | 5.3843 | 98.8792 | Eddie | 20171128 ZC13 #9 Cryo\180521 cleanup, >55% monoclinic
13 | 0 | 0 | 0 | 0 | 0 | 0 | 0 | 0 | 0 | 0 | 0 | 0 | 0 | 0 | 0 | 87 | 1.3027 | 0.43562 | 4 | 0.75252 | 0.8569 | 1.589 | 1.9976 | 25 | 5.2111 | 5.2187 | 5.3868 | 98.8448 | Eddie | 20171128 ZC13 #9 Cryo\180521 cleanup, >55% monoclinic
13 | 0 | 0 | 0 | 0 | 0 | 0 | 0 | 0 | 0 | 0 | 0 | 0 | 0 | 0 | 0 | 87 | 1.3027 | 0.43562 | 4 | 0.75252 | 0.8569 | 1.589 | 1.9976 | 25 | 5.2099 | 5.2183 | 5.3869 | 98.838 | Eddie | 20171212 ZC13#9 heat\180522 cleanup, >55% monoclinic
13 | 0 | 0 | 0 | 0 | 0 | 0 | 0 | 0 | 0 | 0 | 0 | 0 | 0 | 0 | 0 | 87 | 1.3027 | 0.43562 | 4 | 0.75252 | 0.8569 | 1.589 | 1.9976 | 47 | 5.2101 | 5.2186 | 5.3877 | 98.8353 | Eddie | 20171212 ZC13#9 heat\180522 cleanup, >55% monoclinic
13 | 0 | 0 | 0 | 0 | 0 | 0 | 0 | 0 | 0 | 0 | 0 | 0 | 0 | 0 | 0 | 87 | 1.3027 | 0.43562 | 4 | 0.75252 | 0.8569 | 1.589 | 1.9976 | 67 | 5.2101 | 5.2181 | 5.3877 | 98.8238 | Eddie | 20171212 ZC13#9 heat\180522 cleanup, >55% monoclinic
13 | 0 | 0 | 0 | 0 | 0 | 0 | 0 | 0 | 0 | 0 | 0 | 0 | 0 | 0 | 0 | 87 | 1.3027 | 0.43562 | 4 | 0.75252 | 0.8569 | 1.589 | 1.9976 | 87 | 5.2108 | 5.2203 | 5.3889 | 98.7958 | Eddie | 20171212 ZC13#9 heat\180522 cleanup, >55% monoclinic
13 | 0 | 0 | 0 | 0 | 0 | 0 | 0 | 0 | 0 | 0 | 0 | 0 | 0 | 0 | 0 | 87 | 1.3027 | 0.43562 | 4 | 0.75252 | 0.8569 | 1.589 | 1.9976 | 107 | 5.2106 | 5.2182 | 5.39 | 98.7914 | Eddie | 20171212 ZC13#9 heat\180522 cleanup, >55% monoclinic
13 | 0 | 0 | 0 | 0 | 0 | 0 | 0 | 0 | 0 | 0 | 0 | 0 | 0 | 0 | 0 | 87 | 1.3027 | 0.43562 | 4 | 0.75252 | 0.8569 | 1.589 | 1.9976 | 117 | 5.211 | 5.2191 | 5.3905 | 98.7806 | Eddie | 20171212 ZC13#9 heat\180522 cleanup, >55% monoclinic
13 | 0 | 0 | 0 | 0 | 0 | 0 | 0 | 0 | 0 | 0 | 0 | 0 | 0 | 0 | 0 | 87 | 1.3027 | 0.43562 | 4 | 0.75252 | 0.8569 | 1.589 | 1.9976 | 127 | 5.2122 | 5.2182 | 5.392 | 98.7808 | Eddie | 20171212 ZC13#9 heat\180522 cleanup, >55% monoclinic
13 | 0 | 0 | 0 | 0 | 0 | 0 | 0 | 0 | 0 | 0 | 0 | 0 | 0 | 0 | 0 | 87 | 1.3027 | 0.43562 | 4 | 0.75252 | 0.8569 | 1.589 | 1.9976 | 137 | 5.212 | 5.2194 | 5.3916 | 98.7661 | Eddie | 20171212 ZC13#9 heat\180522 cleanup, >55% monoclinic
13.5 | 0 | 0 | 0 | 0 | 0 | 0 | 0 | 0 | 0 | 0 | 0 | 0 | 0 | 0 | 0 | 86.5 | 1.3016 | 0.43599 | 4 | 0.75224 | 0.85755 | 1.5905 | 1.9952 | -213 | 5.2118 | 5.2121 | 5.3848 | 98.8691 | Eddie | 20171213 ZC16#1 cryo\180523 nofix clean180429 cleanup, >38% monoclinic
13.5 | 0 | 0 | 0 | 0 | 0 | 0 | 0 | 0 | 0 | 0 | 0 | 0 | 0 | 0 | 0 | 86.5 | 1.3016 | 0.43599 | 4 | 0.75224 | 0.85755 | 1.5905 | 1.9952 | -233 | 5.211 | 5.2117 | 5.385 | 98.8705 | Eddie | 20171213 ZC16#1 cryo\180523 nofix clean180429 cleanup, >38% monoclinic
13.5 | 0 | 0 | 0 | 0 | 0 | 0 | 0 | 0 | 0 | 0 | 0 | 0 | 0 | 0 | 0 | 86.5 | 1.3016 | 0.43599 | 4 | 0.75224 | 0.85755 | 1.5905 | 1.9952 | -253 | 5.212 | 5.2115 | 5.385 | 98.8675 | Eddie | 20171213 ZC16#1 cryo\180523 nofix clean180429 cleanup, >38% monoclinic
13.5 | 0 | 0 | 0 | 0 | 0 | 0 | 0 | 0 | 0 | 0 | 0 | 0 | 0 | 0 | 0 | 86.5 | 1.3016 | 0.43599 | 4 | 0.75224 | 0.85755 | 1.5905 | 1.9952 | -198 | 5.2125 | 5.2128 | 5.3844 | 98.8755 | Eddie | 20171213 ZC16#1 cryo\180523 nofix clean180429 cleanup, >38% monoclinic
13.5 | 0 | 0 | 0 | 0 | 0 | 0 | 0 | 0 | 0 | 0 | 0 | 0 | 0 | 0 | 0 | 86.5 | 1.3016 | 0.43599 | 4 | 0.75224 | 0.85755 | 1.5905 | 1.9952 | -143 | 5.2124 | 5.2131 | 5.3853 | 98.8632 | Eddie | 20171213 ZC16#1 cryo\180523 nofix clean180429 cleanup, >38% monoclinic
13.5 | 0 | 0 | 0 | 0 | 0 | 0 | 0 | 0 | 0 | 0 | 0 | 0 | 0 | 0 | 0 | 86.5 | 1.3016 | 0.43599 | 4 | 0.75224 | 0.85755 | 1.5905 | 1.9952 | -88 | 5.213 | 5.2135 | 5.3869 | 98.8418 | Eddie | 20171213 ZC16#1 cryo\180523 nofix clean180429 cleanup, >38% monoclinic
13.5 | 0 | 0 | 0 | 0 | 0 | 0 | 0 | 0 | 0 | 0 | 0 | 0 | 0 | 0 | 0 | 86.5 | 1.3016 | 0.43599 | 4 | 0.75224 | 0.85755 | 1.5905 | 1.9952 | -33 | 5.2144 | 5.2142 | 5.3891 | 98.8138 | Eddie | 20171213 ZC16#1 cryo\180523 nofix clean180429 cleanup, >38% monoclinic
13.5 | 0 | 0 | 0 | 0 | 0 | 0 | 0 | 0 | 0 | 0 | 0 | 0 | 0 | 0 | 0 | 86.5 | 1.3016 | 0.43599 | 4 | 0.75224 | 0.85755 | 1.5905 | 1.9952 | 25 | 5.2146 | 5.2148 | 5.3904 | 98.7845 | Eddie | 20171213 ZC16#1 cryo\180523 nofix clean180429 cleanup, >38% monoclinic
0 | 0 | 0 | 0 | 0 | 4 | 0 | 0 | 0 | 0 | 0 | 0 | 0 | 0 | 0 | 0 | 96 | 1.3256 | 0.42124 | 3.96 | 0.756 | 0.84716 | 1.56 | 2.0624 | 18.2406 | 5.1688 | 5.2141 | 5.3277 | 99.2166 | Urabe1988 | Webplotdigitizer
0 | 0 | 0 | 0 | 0 | 4 | 0 | 0 | 0 | 0 | 0 | 0 | 0 | 0 | 0 | 0 | 96 | 1.3256 | 0.42124 | 3.96 | 0.756 | 0.84716 | 1.56 | 2.0624 | 198.1949 | 5.1757 | 5.2196 | 5.3387 | 99.2214 | Urabe1988 | Webplotdigitizer
0 | 0 | 0 | 0 | 0 | 4 | 0 | 0 | 0 | 0 | 0 | 0 | 0 | 0 | 0 | 0 | 96 | 1.3256 | 0.42124 | 3.96 | 0.756 | 0.84716 | 1.56 | 2.0624 | 401.2678 | 5.1839 | 5.2208 | 5.3505 | 99.1482 | Urabe1988 | Webplotdigitizer, hard to see bm
0 | 0 | 0 | 0 | 0 | 4 | 0 | 0 | 0 | 0 | 0 | 0 | 0 | 0 | 0 | 0 | 96 | 1.3256 | 0.42124 | 3.96 | 0.756 | 0.84716 | 1.56 | 2.0624 | 503.1946 | 5.188 | 5.2173 | 5.3553 | 99.0311 | Urabe1988 | Webplotdigitizer
0 | 0 | 0 | 0 | 0 | 3.8499 | 0 | 0 | 0 | 0 | 0 | 0 | 0 | 0 | 0 | 0 | 96.1501 | 1.3258 | 0.42142 | 3.9615 | 0.75615 | 0.84689 | 1.5596 | 2.0623 | 25 | 5.1623 | 5.2131 | 5.3217 | 99.0667 | Toraya1989 | Webplotdigitizer
0 | 0 | 0 | 0 | 0 | 3.8507 | 0 | 0 | 0 | 0 | 0 | 0 | 0 | 0 | 0 | 0 | 96.1493 | 1.3258 | 0.42142 | 3.9615 | 0.75615 | 0.84689 | 1.5596 | 2.0623 | 25 | 5.163 | 5.2138 | 5.3226 | 99.04 | Toraya1989 | Webplotdigitizer
0 | 0 | 0 | 0 | 0 | 4.8001 | 0 | 0 | 0 | 0 | 0 | 0 | 0 | 0 | 0 | 0 | 95.1999 | 1.3247 | 0.42029 | 3.952 | 0.7552 | 0.84859 | 1.562 | 2.0629 | 25 | 5.1662 | 5.2133 | 5.3242 | 99.0044 | Toraya1989 | Webplotdigitizer
0 | 0 | 0 | 0 | 0 | 5.6028 | 0 | 0 | 0 | 0 | 0 | 0 | 0 | 0 | 0 | 0 | 94.3972 | 1.3238 | 0.41933 | 3.944 | 0.7544 | 0.85003 | 1.564 | 2.0634 | 25 | 5.1664 | 5.2138 | 5.3273 | 98.9911 | Toraya1989 | Webplotdigitizer
0 | 0 | 0 | 0 | 0 | 5.614 | 0 | 0 | 0 | 0 | 0 | 0 | 0 | 0 | 0 | 0 | 94.386 | 1.3238 | 0.41932 | 3.9439 | 0.75439 | 0.85005 | 1.564 | 2.0634 | 25 | 5.168 | 5.212 | 5.3262 | 98.9733 | Toraya1989 | Webplotdigitizer
0 | 0 | 0 | 0 | 0 | 5.7832 | 0 | 0 | 0 | 0 | 0 | 0 | 0 | 0 | 0 | 0 | 94.2168 | 1.3236 | 0.41912 | 3.9422 | 0.75422 | 0.85035 | 1.5645 | 2.0635 | 25 | 5.1686 | 5.2129 | 5.3257 | 98.9689 | Toraya1989 | Webplotdigitizer
0 | 0 | 0 | 0 | 0 | 3 | 0 | 0 | 0 | 0 | 0 | 0 | 0 | 0 | 0 | 0 | 97 | 1.3267 | 0.42243 | 3.97 | 0.757 | 0.84537 | 1.5575 | 2.0618 | 527 | 5.1838 | 5.2153 | 5.3545 | 98.9027 | Eddie | 20180424 ZY7#1 heat again, >83% monoclinic
0 | 0 | 0 | 0 | 0 | 3 | 0 | 0 | 0 | 0 | 0 | 0 | 0 | 0 | 0 | 0 | 97 | 1.3267 | 0.42243 | 3.97 | 0.757 | 0.84537 | 1.5575 | 2.0618 | 567 | 5.1844 | 5.216 | 5.3576 | 98.8603 | Eddie | 20180424 ZY7#1 heat again, >83% monoclinic
0 | 0 | 0 | 0 | 0 | 3 | 0 | 0 | 0 | 0 | 0 | 0 | 0 | 0 | 0 | 0 | 97 | 1.3267 | 0.42243 | 3.97 | 0.757 | 0.84537 | 1.5575 | 2.0618 | 587 | 5.1869 | 5.216 | 5.3589 | 98.8419 | Eddie | 20180424 ZY7#1 heat again, >83% monoclinic
0 | 0 | 0 | 0 | 0 | 3 | 0 | 0 | 0 | 0 | 0 | 0 | 0 | 0 | 0 | 0 | 97 | 1.3267 | 0.42243 | 3.97 | 0.757 | 0.84537 | 1.5575 | 2.0618 | 597 | 5.1863 | 5.2158 | 5.3594 | 98.8403 | Eddie | 20180424 ZY7#1 heat again, >83% monoclinic
0 | 0 | 0 | 0 | 0 | 3 | 0 | 0 | 0 | 0 | 0 | 0 | 0 | 0 | 0 | 0 | 97 | 1.3267 | 0.42243 | 3.97 | 0.757 | 0.84537 | 1.5575 | 2.0618 | 607 | 5.1869 | 5.2156 | 5.3597 | 98.8288 | Eddie | 20180424 ZY7#1 heat again, >83% monoclinic
0 | 0 | 0 | 0 | 0 | 3 | 0 | 0 | 0 | 0 | 0 | 0 | 0 | 0 | 0 | 0 | 97 | 1.3267 | 0.42243 | 3.97 | 0.757 | 0.84537 | 1.5575 | 2.0618 | 427 | 5.1809 | 5.2156 | 5.3491 | 98.9462 | Eddie | 20180424 ZY7#1 heat again, >83% monoclinic
0 | 0 | 0 | 0 | 0 | 3 | 0 | 0 | 0 | 0 | 0 | 0 | 0 | 0 | 0 | 0 | 97 | 1.3267 | 0.42243 | 3.97 | 0.757 | 0.84537 | 1.5575 | 2.0618 | 377 | 5.1784 | 5.2153 | 5.3464 | 98.9997 | Eddie | 20180424 ZY7#1 heat again, >83% monoclinic
0 | 0 | 0 | 0 | 0 | 3 | 0 | 0 | 0 | 0 | 0 | 0 | 0 | 0 | 0 | 0 | 97 | 1.3267 | 0.42243 | 3.97 | 0.757 | 0.84537 | 1.5575 | 2.0618 | 327 | 5.1781 | 5.2171 | 5.3432 | 99.0628 | Eddie | 20180424 ZY7#1 heat again, >83% monoclinic
0 | 0 | 0 | 0 | 0 | 4 | 0 | 0 | 0 | 0 | 0 | 0 | 0 | 0 | 0 | 0 | 96 | 1.3256 | 0.42124 | 3.96 | 0.756 | 0.84716 | 1.56 | 2.0624 | 327 | 5.1805 | 5.2134 | 5.3443 | 99.0112 | Eddie | 20180326 ZY6 heat, >75% monoclinic
0 | 0 | 0 | 0 | 0 | 4 | 0 | 0 | 0 | 0 | 0 | 0 | 0 | 0 | 0 | 0 | 96 | 1.3256 | 0.42124 | 3.96 | 0.756 | 0.84716 | 1.56 | 2.0624 | 307 | 5.18 | 5.2138 | 5.3429 | 99.0423 | Eddie | 20180326 ZY6 heat, >75% monoclinic
0 | 0 | 0 | 0 | 0 | 4 | 0 | 0 | 0 | 0 | 0 | 0 | 0 | 0 | 0 | 0 | 96 | 1.3256 | 0.42124 | 3.96 | 0.756 | 0.84716 | 1.56 | 2.0624 | 287 | 5.179 | 5.2151 | 5.3415 | 99.0709 | Eddie | 20180326 ZY6 heat, >75% monoclinic
0 | 0 | 0 | 0 | 0 | 4 | 0 | 0 | 0 | 0 | 0 | 0 | 0 | 0 | 0 | 0 | 96 | 1.3256 | 0.42124 | 3.96 | 0.756 | 0.84716 | 1.56 | 2.0624 | 25 | 5.1693 | 5.214 | 5.3242 | 99.1539 | Eddie | 20180326 ZY6 heat, >75% monoclinic
0 | 10 | 0 | 0 | 0 | 0 | 0 | 0 | 0 | 0 | 0 | 0 | 0 | 0 | 0 | 0 | 90 | 1.351 | 0.3913 | 4 | 0.763 | 0.83 | 1.535 | 2.03 | 25 | 5.1105 | 5.154 | 5.3178 | 99.0145 | Noguchi1968 | Webplotdigitizer, 1700C 6h
0 | 15 | 0 | 0 | 0 | 0 | 0 | 0 | 0 | 0 | 0 | 0 | 0 | 0 | 0 | 0 | 85 | 1.3615 | 0.37395 | 4 | 0.7645 | 0.825 | 1.5275 | 2.015 | 25 | 5.0968 | 5.1349 | 5.3186 | 98.8356 | Noguchi1968 | Webplotdigitizer, 1700C 6h
0 | 17.5 | 0 | 0 | 0 | 0 | 0 | 0 | 0 | 0 | 0 | 0 | 0 | 0 | 0 | 0 | 82.5 | 1.3668 | 0.36527 | 4 | 0.76525 | 0.8225 | 1.5237 | 2.0075 | 25 | 5.0905 | 5.1227 | 5.3203 | 98.7515 | Noguchi1968 | Webplotdigitizer, 1700C 6h
0 | 5 | 0 | 0 | 0 | 0 | 0 | 0 | 0 | 0 | 0 | 0 | 0 | 0 | 0 | 0 | 95 | 1.3405 | 0.40865 | 4 | 0.7615 | 0.835 | 1.5425 | 2.045 | 25 | 5.135 | 5.1927 | 5.312 | 99.166 | Troitzsch2006
0 | 10 | 0 | 0 | 0 | 0 | 0 | 0 | 0 | 0 | 0 | 0 | 0 | 0 | 0 | 0 | 90 | 1.351 | 0.3913 | 4 | 0.763 | 0.83 | 1.535 | 2.03 | 25 | 5.1217 | 5.17 | 5.3128 | 99.079 | Troitzsch2006
0 | 14.3 | 0 | 0 | 0 | 0 | 0 | 0 | 0 | 0 | 0 | 0 | 0 | 0 | 0 | 0 | 85.7 | 1.36 | 0.37638 | 4 | 0.76429 | 0.8257 | 1.5286 | 2.0171 | 25 | 5.1083 | 5.1456 | 5.316 | 98.929 | Troitzsch2006
0 | 0 | 0 | 0 | 0 | 0 | 0 | 0 | 0 | 0 | 0 | 0 | 0 | 0 | 0 | 0 | 100 | 1.33 | 0.426 | 4 | 0.76 | 0.84 | 1.55 | 2.06 | 25 | 5.1467 | 5.2053 | 5.3186 | 99.1729 | Gionco2013 | 2% tetragonal present, small grain size, use ICP composition
0 | 0.1998 | 0 | 0 | 0 | 0 | 0 | 0 | 0 | 0 | 0 | 0 | 0 | 0 | 0 | 0 | 99.8002 | 1.3304 | 0.42531 | 4 | 0.76006 | 0.8398 | 1.5497 | 2.0594 | 25 | 5.1508 | 5.212 | 5.3214 | 99.1873 | Gionco2013 | 7% tetragonal present, small grain size, use ICP composition
0 | 0.9901 | 0 | 0 | 0 | 0 | 0 | 0 | 0 | 0 | 0 | 0 | 0 | 0 | 0 | 0 | 99.0099 | 1.3321 | 0.42256 | 4 | 0.7603 | 0.83901 | 1.5485 | 2.057 | 25 | 5.1491 | 5.2043 | 5.3235 | 99.1799 | Gionco2013 | 2% tetragonal present, small grain size, use ICP composition
5 | 0 | 0 | 0 | 0 | 2 | 0 | 0 | 0 | 0 | 0 | 0 | 0 | 0 | 0 | 0 | 93 | 1.3173 | 0.42732 | 3.98 | 0.75513 | 0.85008 | 1.57 | 2.0372 | 20 | 5.1816 | 5.2258 | 5.3418 | 99.1828 | Urabe1988 | Webplotdigitizer
5 | 0 | 0 | 0 | 0 | 2 | 0 | 0 | 0 | 0 | 0 | 0 | 0 | 0 | 0 | 0 | 93 | 1.3173 | 0.42732 | 3.98 | 0.75513 | 0.85008 | 1.57 | 2.0372 | 200 | 5.1895 | 5.2244 | 5.3535 | 99.1319 | Urabe1988 | Webplotdigitizer
5 | 0 | 0 | 0 | 0 | 2 | 0 | 0 | 0 | 0 | 0 | 0 | 0 | 0 | 0 | 0 | 93 | 1.3173 | 0.42732 | 3.98 | 0.75513 | 0.85008 | 1.57 | 2.0372 | 400 | 5.1947 | 5.2241 | 5.3656 | 98.927 | Urabe1988 | Webplotdigitizer
5 | 0 | 0 | 0 | 0 | 3 | 0 | 0 | 0 | 0 | 0 | 0 | 0 | 0 | 0 | 0 | 92 | 1.3162 | 0.42613 | 3.97 | 0.75412 | 0.85187 | 1.5725 | 2.0378 | 20 | 5.1885 | 5.2286 | 5.344 | 99.185 | Urabe1988 | Webplotdigitizer
5 | 0 | 0 | 0 | 0 | 3 | 0 | 0 | 0 | 0 | 0 | 0 | 0 | 0 | 0 | 0 | 92 | 1.3162 | 0.42613 | 3.97 | 0.75412 | 0.85187 | 1.5725 | 2.0378 | 150 | 5.1931 | 5.2291 | 5.3546 | 99.1276 | Urabe1988 | Webplotdigitizer
5 | 0 | 0 | 0 | 0 | 3 | 0 | 0 | 0 | 0 | 0 | 0 | 0 | 0 | 0 | 0 | 92 | 1.3162 | 0.42613 | 3.97 | 0.75412 | 0.85187 | 1.5725 | 2.0378 | 300 | 5.1994 | 5.2268 | 5.3653 | 98.991 | Urabe1988 | Webplotdigitizer
3 | 0 | 0 | 0 | 0 | 3 | 0 | 0 | 0 | 0 | 0 | 0 | 0 | 0 | 0 | 0 | 94 | 1.3204 | 0.42465 | 3.97 | 0.75528 | 0.84927 | 1.5665 | 2.0474 | 20 | 5.1747 | 5.2236 | 5.3393 | 99.1366 | Urabe1988 | Webplotdigitizer
3 | 0 | 0 | 0 | 0 | 3 | 0 | 0 | 0 | 0 | 0 | 0 | 0 | 0 | 0 | 0 | 94 | 1.3204 | 0.42465 | 3.97 | 0.75528 | 0.84927 | 1.5665 | 2.0474 | 250 | 5.1845 | 5.2255 | 5.3513 | 99.0922 | Urabe1988 | Webplotdigitizer
3 | 0 | 0 | 0 | 0 | 3 | 0 | 0 | 0 | 0 | 0 | 0 | 0 | 0 | 0 | 0 | 94 | 1.3204 | 0.42465 | 3.97 | 0.75528 | 0.84927 | 1.5665 | 2.0474 | 450 | 5.1925 | 5.221 | 5.3653 | 98.973 | Urabe1988 | Webplotdigitizer
7 | 0 | 0 | 0 | 0 | 2 | 0 | 0 | 0 | 0 | 0 | 0 | 0 | 0 | 0 | 0 | 91 | 1.3131 | 0.4288 | 3.98 | 0.75397 | 0.85268 | 1.576 | 2.0276 | 20 | 5.1898 | 5.2299 | 5.3514 | 99.152 | Urabe1988 | Webplotdigitizer
7 | 0 | 0 | 0 | 0 | 2 | 0 | 0 | 0 | 0 | 0 | 0 | 0 | 0 | 0 | 0 | 91 | 1.3131 | 0.4288 | 3.98 | 0.75397 | 0.85268 | 1.576 | 2.0276 | 150 | 5.1942 | 5.2313 | 5.3609 | 99.0704 | Urabe1988 | Webplotdigitizer
7 | 0 | 0 | 0 | 0 | 2 | 0 | 0 | 0 | 0 | 0 | 0 | 0 | 0 | 0 | 0 | 91 | 1.3131 | 0.4288 | 3.98 | 0.75397 | 0.85268 | 1.576 | 2.0276 | 300 | 5.2024 | 5.2277 | 5.3711 | 98.9998 | Urabe1988 | Webplotdigitizer
0 | 0 | 0 | 0 | 0 | 9.0909 | 0 | 0 | 0 | 0 | 0 | 0 | 0 | 0 | 9.0909 | 0 | 81.8182 | 1.3445 | 0.45764 | 4 | 0.75636 | 0.84718 | 1.5636 | 2.0582 | 25 | 5.167 | 5.22 | 5.337 | 99.06 | Li1994_III
0 | 0 | 0 | 0 | 0 | 0 | 2 | 0 | 0 | 0 | 0 | 0 | 0 | 0 | 0 | 0 | 98 | 1.3306 | 0.42124 | 3.98 | 0.7582 | 0.8406 | 1.551 | 2.0556 | 25 | 5.1521 | 5.207 | 5.3158 | 99.207 | Yashima1997
0 | 0 | 0 | 0 | 0 | 0 | 0 | 2 | 0 | 0 | 0 | 0 | 0 | 0 | 0 | 0 | 98 | 1.3254 | 0.42748 | 3.98 | 0.7577 | 0.8429 | 1.554 | 2.0632 | 25 | 5.156 | 5.2104 | 5.318 | 99.165 | Yashima1997
0 | 0 | 0 | 0 | 0 | 0 | 0 | 0 | 2 | 0 | 0 | 0 | 0 | 0 | 0 | 0 | 98 | 1.3282 | 0.42748 | 3.98 | 0.7584 | 0.84328 | 1.554 | 2.064 | 25 | 5.157 | 5.2111 | 5.3196 | 99.163 | Yashima1997
0 | 0 | 0 | 0 | 0 | 2 | 0 | 0 | 0 | 0 | 0 | 0 | 0 | 0 | 0 | 0 | 98 | 1.3278 | 0.42362 | 3.98 | 0.758 | 0.84358 | 1.555 | 2.0612 | 25 | 5.158 | 5.2113 | 5.3212 | 99.152 | Yashima1997
0 | 0 | 0 | 0 | 0 | 0 | 0 | 0 | 0 | 2 | 0 | 0 | 0 | 0 | 0 | 0 | 98 | 1.3268 | 0.42748 | 3.98 | 0.75865 | 0.84478 | 1.556 | 2.0664 | 25 | 5.1602 | 5.2132 | 5.3233 | 99.117 | Yashima1997
0 | 0 | 0 | 0 | 0 | 0 | 0 | 0 | 0 | 0 | 2 | 0 | 0 | 0 | 0 | 0 | 98 | 1.3262 | 0.42748 | 3.98 | 0.75875 | 0.84538 | 1.556 | 2.06 | 25 | 5.162 | 5.2146 | 5.3247 | 99.067 | Yashima1997
0 | 0 | 0 | 0 | 0 | 0 | 0 | 0 | 0 | 0 | 0 | 0 | 2 | 0 | 0 | 0 | 98 | 1.3254 | 0.42748 | 3.98 | 0.7589 | 0.8464 | 1.558 | 2.0578 | 25 | 5.162 | 5.2181 | 5.3244 | 99.03 | Yashima1997
2 | 0 | 0 | 0 | 0 | 0 | 0 | 0 | 0 | 0 | 0 | 0 | 0 | 0 | 0 | 0 | 98 | 1.3258 | 0.42748 | 4 | 0.75885 | 0.8426 | 1.556 | 2.0504 | 25 | 5.1559 | 5.2157 | 5.3218 | 99.173 | Yashima1997
0 | 0 | 12.7668 | 0 | 0 | 0 | 0 | 0 | 0 | 0 | 0 | 0 | 0 | 0 | 0 | 0 | 87.2332 | 1.3262 | 0.37161 | 4 | 0.76192 | 0.83872 | 1.55 | 2.0626 | 25 | 5.133 | 5.179 | 5.301 | 99.27 | Ruh1968 | annealed
0 | 0 | 28.0717 | 0 | 0 | 0 | 0 | 0 | 0 | 0 | 0 | 0 | 0 | 0 | 0 | 0 | 71.9283 | 1.3216 | 0.30641 | 4 | 0.76421 | 0.83719 | 1.55 | 2.0656 | 25 | 5.127 | 5.177 | 5.299 | 99.28 | Ruh1968 | annealed
0 | 0 | 46.7552 | 0 | 0 | 0 | 0 | 0 | 0 | 0 | 0 | 0 | 0 | 0 | 0 | 0 | 53.2448 | 1.316 | 0.22682 | 4 | 0.76701 | 0.83532 | 1.55 | 2.0694 | 25 | 5.126 | 5.171 | 5.297 | 99.28 | Ruh1968 | annealed
0 | 0 | 70.0746 | 0 | 0 | 0 | 0 | 0 | 0 | 0 | 0 | 0 | 0 | 0 | 0 | 0 | 29.9254 | 1.309 | 0.12748 | 4 | 0.77051 | 0.83299 | 1.55 | 2.074 | 25 | 5.123 | 5.17 | 5.294 | 99.14 | Ruh1968 | annealed
0 | 0 | 100 | 0 | 0 | 0 | 0 | 0 | 0 | 0 | 0 | 0 | 0 | 0 | 0 | 0 | 0 | 1.3 | 0 | 4 | 0.775 | 0.83 | 1.55 | 2.08 | 25 | 5.128 | 5.167 | 5.294 | 99.18 | Ruh1968 | annealed
0 | 0 | 100 | 0 | 0 | 0 | 0 | 0 | 0 | 0 | 0 | 0 | 0 | 0 | 0 | 0 | 0 | 1.3 | 0 | 4 | 0.775 | 0.83 | 1.55 | 2.08 | 19.8738 | 5.1189 | 5.1805 | 5.2889 | 99.2514 | Haggerty2011 | High quality synchrotron data set, webplotdigitizer
0 | 0 | 100 | 0 | 0 | 0 | 0 | 0 | 0 | 0 | 0 | 0 | 0 | 0 | 0 | 0 | 0 | 1.3 | 0 | 4 | 0.775 | 0.83 | 1.55 | 2.08 | 394.8142 | 5.1304 | 5.1782 | 5.3112 | 99.1057 | Haggerty2011 | High quality synchrotron data set, webplotdigitizer
0 | 0 | 100 | 0 | 0 | 0 | 0 | 0 | 0 | 0 | 0 | 0 | 0 | 0 | 0 | 0 | 0 | 1.3 | 0 | 4 | 0.775 | 0.83 | 1.55 | 2.08 | 723.8171 | 5.1455 | 5.1827 | 5.3322 | 99.0083 | Haggerty2011 | High quality synchrotron data set, webplotdigitizer
0 | 0 | 100 | 0 | 0 | 0 | 0 | 0 | 0 | 0 | 0 | 0 | 0 | 0 | 0 | 0 | 0 | 1.3 | 0 | 4 | 0.775 | 0.83 | 1.55 | 2.08 | 801.1344 | 5.1498 | 5.1851 | 5.3378 | 98.9909 | Haggerty2011 | High quality synchrotron data set, webplotdigitizer
0 | 0 | 100 | 0 | 0 | 0 | 0 | 0 | 0 | 0 | 0 | 0 | 0 | 0 | 0 | 0 | 0 | 1.3 | 0 | 4 | 0.775 | 0.83 | 1.55 | 2.08 | 882.6573 | 5.1553 | 5.1829 | 5.3461 | 98.9322 | Haggerty2011 | High quality synchrotron data set, webplotdigitizer
0 | 0 | 100 | 0 | 0 | 0 | 0 | 0 | 0 | 0 | 0 | 0 | 0 | 0 | 0 | 0 | 0 | 1.3 | 0 | 4 | 0.775 | 0.83 | 1.55 | 2.08 | 972.5912 | 5.1564 | 5.1852 | 5.3494 | 98.8849 | Haggerty2011 | High quality synchrotron data set, webplotdigitizer
0 | 0 | 100 | 0 | 0 | 0 | 0 | 0 | 0 | 0 | 0 | 0 | 0 | 0 | 0 | 0 | 0 | 1.3 | 0 | 4 | 0.775 | 0.83 | 1.55 | 2.08 | 1031.0875 | 5.1604 | 5.1871 | 5.3542 | 98.8643 | Haggerty2011 | High quality synchrotron data set, webplotdigitizer
0 | 0 | 100 | 0 | 0 | 0 | 0 | 0 | 0 | 0 | 0 | 0 | 0 | 0 | 0 | 0 | 0 | 1.3 | 0 | 4 | 0.775 | 0.83 | 1.55 | 2.08 | 1087.5428 | 5.1622 | 5.1885 | 5.3574 | 98.8337 | Haggerty2011 | High quality synchrotron data set, webplotdigitizer
0 | 0 | 100 | 0 | 0 | 0 | 0 | 0 | 0 | 0 | 0 | 0 | 0 | 0 | 0 | 0 | 0 | 1.3 | 0 | 4 | 0.775 | 0.83 | 1.55 | 2.08 | 1135.9281 | 5.165 | 5.188 | 5.3622 | 98.79 | Haggerty2011 | High quality synchrotron data set, webplotdigitizer
0 | 0 | 100 | 0 | 0 | 0 | 0 | 0 | 0 | 0 | 0 | 0 | 0 | 0 | 0 | 0 | 0 | 1.3 | 0 | 4 | 0.775 | 0.83 | 1.55 | 2.08 | 1206.1607 | 5.1684 | 5.1867 | 5.3681 | 98.7184 | Haggerty2011 | High quality synchrotron data set, webplotdigitizer
0 | 0 | 100 | 0 | 0 | 0 | 0 | 0 | 0 | 0 | 0 | 0 | 0 | 0 | 0 | 0 | 0 | 1.3 | 0 | 4 | 0.775 | 0.83 | 1.55 | 2.08 | 1260.5092 | 5.172 | 5.1867 | 5.3735 | 98.664 | Haggerty2011 | High quality synchrotron data set, webplotdigitizer
0 | 0 | 100 | 0 | 0 | 0 | 0 | 0 | 0 | 0 | 0 | 0 | 0 | 0 | 0 | 0 | 0 | 1.3 | 0 | 4 | 0.775 | 0.83 | 1.55 | 2.08 | 1314.8578 | 5.1743 | 5.1869 | 5.3779 | 98.6145 | Haggerty2011 | High quality synchrotron data set, webplotdigitizer
0 | 0 | 100 | 0 | 0 | 0 | 0 | 0 | 0 | 0 | 0 | 0 | 0 | 0 | 0 | 0 | 0 | 1.3 | 0 | 4 | 0.775 | 0.83 | 1.55 | 2.08 | 1375.2882 | 5.177 | 5.1871 | 5.3829 | 98.5514 | Haggerty2011 | High quality synchrotron data set, webplotdigitizer
0 | 0 | 100 | 0 | 0 | 0 | 0 | 0 | 0 | 0 | 0 | 0 | 0 | 0 | 0 | 0 | 0 | 1.3 | 0 | 4 | 0.775 | 0.83 | 1.55 | 2.08 | 1423.5549 | 5.1786 | 5.1863 | 5.3867 | 98.4883 | Haggerty2011 | High quality synchrotron data set, webplotdigitizer
0 | 0 | 100 | 0 | 0 | 0 | 0 | 0 | 0 | 0 | 0 | 0 | 0 | 0 | 0 | 0 | 0 | 1.3 | 0 | 4 | 0.775 | 0.83 | 1.55 | 2.08 | 1477.542 | 5.1826 | 5.1863 | 5.3927 | 98.4202 | Haggerty2011 | High quality synchrotron data set, webplotdigitizer
0 | 0 | 100 | 0 | 0 | 0 | 0 | 0 | 0 | 0 | 0 | 0 | 0 | 0 | 0 | 0 | 0 | 1.3 | 0 | 4 | 0.775 | 0.83 | 1.55 | 2.08 | 1532.7498 | 5.1852 | 5.1858 | 5.3974 | 98.3424 | Haggerty2011 | High quality synchrotron data set, webplotdigitizer
0 | 0 | 100 | 0 | 0 | 0 | 0 | 0 | 0 | 0 | 0 | 0 | 0 | 0 | 0 | 0 | 0 | 1.3 | 0 | 4 | 0.775 | 0.83 | 1.55 | 2.08 | 1589.3409 | 5.1905 | 5.1854 | 5.4027 | 98.2551 | Haggerty2011 | High quality synchrotron data set, webplotdigitizer
0 | 0 | 0 | 0 | 0 | 0 | 0 | 0 | 0 | 0 | 0 | 0 | 0 | 0 | 0 | 0 | 100 | 1.33 | 0.426 | 4 | 0.76 | 0.84 | 1.55 | 2.06 | 26.9691 | 5.1491 | 5.2028 | 5.3232 | 99.1488 | Haggerty2011 | High quality synchrotron data set, webplotdigitizer
0 | 0 | 0 | 0 | 0 | 0 | 0 | 0 | 0 | 0 | 0 | 0 | 0 | 0 | 0 | 0 | 100 | 1.33 | 0.426 | 4 | 0.76 | 0.84 | 1.55 | 2.06 | 226.0268 | 5.1561 | 5.2064 | 5.3337 | 99.1074 | Haggerty2011 | High quality synchrotron data set, webplotdigitizer
0 | 0 | 0 | 0 | 0 | 0 | 0 | 0 | 0 | 0 | 0 | 0 | 0 | 0 | 0 | 0 | 100 | 1.33 | 0.426 | 4 | 0.76 | 0.84 | 1.55 | 2.06 | 271.2685 | 5.1573 | 5.2065 | 5.3358 | 99.0954 | Haggerty2011 | High quality synchrotron data set, webplotdigitizer
0 | 0 | 0 | 0 | 0 | 0 | 0 | 0 | 0 | 0 | 0 | 0 | 0 | 0 | 0 | 0 | 100 | 1.33 | 0.426 | 4 | 0.76 | 0.84 | 1.55 | 2.06 | 318.3236 | 5.1586 | 5.2069 | 5.3376 | 99.0831 | Haggerty2011 | High quality synchrotron data set, webplotdigitizer
0 | 0 | 0 | 0 | 0 | 0 | 0 | 0 | 0 | 0 | 0 | 0 | 0 | 0 | 0 | 0 | 100 | 1.33 | 0.426 | 4 | 0.76 | 0.84 | 1.55 | 2.06 | 354.832 | 5.1605 | 5.2083 | 5.3406 | 99.0729 | Haggerty2011 | High quality synchrotron data set, webplotdigitizer
0 | 0 | 0 | 0 | 0 | 0 | 0 | 0 | 0 | 0 | 0 | 0 | 0 | 0 | 0 | 0 | 100 | 1.33 | 0.426 | 4 | 0.76 | 0.84 | 1.55 | 2.06 | 413.8895 | 5.1627 | 5.209 | 5.3435 | 99.0553 | Haggerty2011 | High quality synchrotron data set, webplotdigitizer
0 | 0 | 0 | 0 | 0 | 0 | 0 | 0 | 0 | 0 | 0 | 0 | 0 | 0 | 0 | 0 | 100 | 1.33 | 0.426 | 4 | 0.76 | 0.84 | 1.55 | 2.06 | 473.5724 | 5.165 | 5.21 | 5.3471 | 99.0394 | Haggerty2011 | High quality synchrotron data set, webplotdigitizer
0 | 0 | 0 | 0 | 0 | 0 | 0 | 0 | 0 | 0 | 0 | 0 | 0 | 0 | 0 | 0 | 100 | 1.33 | 0.426 | 4 | 0.76 | 0.84 | 1.55 | 2.06 | 523.221 | 5.1673 | 5.2113 | 5.35 | 99.0212 | Haggerty2011 | High quality synchrotron data set, webplotdigitizer
0 | 0 | 0 | 0 | 0 | 0 | 0 | 0 | 0 | 0 | 0 | 0 | 0 | 0 | 0 | 0 | 100 | 1.33 | 0.426 | 4 | 0.76 | 0.84 | 1.55 | 2.06 | 559.5712 | 5.1684 | 5.2118 | 5.3516 | 99.011 | Haggerty2011 | High quality synchrotron data set, webplotdigitizer
0 | 0 | 0 | 0 | 0 | 0 | 0 | 0 | 0 | 0 | 0 | 0 | 0 | 0 | 0 | 0 | 100 | 1.33 | 0.426 | 4 | 0.76 | 0.84 | 1.55 | 2.06 | 620.1041 | 5.1713 | 5.2125 | 5.3555 | 98.991 | Haggerty2011 | High quality synchrotron data set, webplotdigitizer
0 | 0 | 0 | 0 | 0 | 0 | 0 | 0 | 0 | 0 | 0 | 0 | 0 | 0 | 0 | 0 | 100 | 1.33 | 0.426 | 4 | 0.76 | 0.84 | 1.55 | 2.06 | 665.257 | 5.1725 | 5.2136 | 5.3576 | 98.9759 | Haggerty2011 | High quality synchrotron data set, webplotdigitizer
0 | 0 | 0 | 0 | 0 | 0 | 0 | 0 | 0 | 0 | 0 | 0 | 0 | 0 | 0 | 0 | 100 | 1.33 | 0.426 | 4 | 0.76 | 0.84 | 1.55 | 2.06 | 716.837 | 5.1748 | 5.2145 | 5.3608 | 98.9569 | Haggerty2011 | High quality synchrotron data set, webplotdigitizer
0 | 0 | 0 | 0 | 0 | 0 | 0 | 0 | 0 | 0 | 0 | 0 | 0 | 0 | 0 | 0 | 100 | 1.33 | 0.426 | 4 | 0.76 | 0.84 | 1.55 | 2.06 | 762.4392 | 5.1768 | 5.2152 | 5.3633 | 98.9397 | Haggerty2011 | High quality synchrotron data set, webplotdigitizer
0 | 0 | 0 | 0 | 0 | 0 | 0 | 0 | 0 | 0 | 0 | 0 | 0 | 0 | 0 | 0 | 100 | 1.33 | 0.426 | 4 | 0.76 | 0.84 | 1.55 | 2.06 | 803.8703 | 5.1793 | 5.2159 | 5.3668 | 98.9258 | Haggerty2011 | High quality synchrotron data set, webplotdigitizer
0 | 0 | 0 | 0 | 0 | 0 | 0 | 0 | 0 | 0 | 0 | 0 | 0 | 0 | 0 | 0 | 100 | 1.33 | 0.426 | 4 | 0.76 | 0.84 | 1.55 | 2.06 | 843.7576 | 5.181 | 5.2163 | 5.3689 | 98.9033 | Haggerty2011 | High quality synchrotron data set, webplotdigitizer
0 | 0 | 0 | 0 | 0 | 0 | 0 | 0 | 0 | 0 | 0 | 0 | 0 | 0 | 0 | 0 | 100 | 1.33 | 0.426 | 4 | 0.76 | 0.84 | 1.55 | 2.06 | 886.0645 | 5.1831 | 5.2156 | 5.3726 | 98.8728 | Haggerty2011 | High quality synchrotron data set, webplotdigitizer
0 | 0 | 0 | 0 | 0 | 0 | 0 | 0 | 0 | 0 | 0 | 0 | 0 | 0 | 0 | 0 | 100 | 1.33 | 0.426 | 4 | 0.76 | 0.84 | 1.55 | 2.06 | 928.3714 | 5.1851 | 5.2154 | 5.3753 | 98.8425 | Haggerty2011 | High quality synchrotron data set, webplotdigitizer
0 | 0 | 0 | 0 | 0 | 0 | 0 | 0 | 0 | 0 | 0 | 0 | 0 | 0 | 0 | 0 | 100 | 1.33 | 0.426 | 4 | 0.76 | 0.84 | 1.55 | 2.06 | 970.6783 | 5.1869 | 5.2156 | 5.3786 | 98.8108 | Haggerty2011 | High quality synchrotron data set, webplotdigitizer
0 | 0 | 0 | 0 | 0 | 0 | 0 | 0 | 0 | 0 | 0 | 0 | 0 | 0 | 0 | 0 | 100 | 1.33 | 0.426 | 4 | 0.76 | 0.84 | 1.55 | 2.06 | 1012.9851 | 5.1893 | 5.2159 | 5.3819 | 98.7799 | Haggerty2011 | High quality synchrotron data set, webplotdigitizer
0 | 0 | 0 | 0 | 0 | 0 | 0 | 0 | 0 | 0 | 0 | 0 | 0 | 0 | 0 | 0 | 100 | 1.33 | 0.426 | 4 | 0.76 | 0.84 | 1.55 | 2.06 | 1055.292 | 5.1908 | 5.2162 | 5.3852 | 98.7449 | Haggerty2011 | High quality synchrotron data set, webplotdigitizer
0 | 0 | 0 | 0 | 0 | 0 | 0 | 0 | 0 | 0 | 0 | 0 | 0 | 0 | 0 | 0 | 100 | 1.33 | 0.426 | 4 | 0.76 | 0.84 | 1.55 | 2.06 | 1097.5989 | 5.192 | 5.2162 | 5.3882 | 98.7014 | Haggerty2011 | High quality synchrotron data set, webplotdigitizer
0 | 0 | 0 | 0 | 0 | 0 | 0 | 0 | 0 | 0 | 0 | 0 | 0 | 0 | 0 | 0 | 100 | 1.33 | 0.426 | 4 | 0.76 | 0.84 | 1.55 | 2.06 | 1139.9058 | 5.1941 | 5.2161 | 5.3917 | 98.6631 | Haggerty2011 | High quality synchrotron data set, webplotdigitizer
0 | 0 | 0 | 0 | 0 | 0 | 0 | 0 | 0 | 0 | 0 | 0 | 0 | 0 | 0 | 0 | 100 | 1.33 | 0.426 | 4 | 0.76 | 0.84 | 1.55 | 2.06 | 1182.2127 | 5.1957 | 5.2162 | 5.3948 | 98.6245 | Haggerty2011 | High quality synchrotron data set, webplotdigitizer
0 | 0 | 0 | 0 | 0 | 0 | 2 | 0 | 0 | 0 | 0 | 0 | 0 | 0 | 0 | 0 | 98 | 1.3306 | 0.42124 | 3.98 | 0.7582 | 0.8406 | 1.551 | 2.0556 | 25 | 5.1521 | 5.207 | 5.3158 | 99.207 | Fujimori1998
0 | 0 | 0 | 0 | 0 | 0 | 4 | 0 | 0 | 0 | 0 | 0 | 0 | 0 | 0 | 0 | 96 | 1.3312 | 0.41648 | 3.96 | 0.7564 | 0.8412 | 1.552 | 2.0512 | 25 | 5.1554 | 5.2036 | 5.3144 | 99.108 | Fujimori1998 | ~5% tetragonal
0 | 0 | 0 | 0 | 0 | 0 | 6 | 0 | 0 | 0 | 0 | 0 | 0 | 0 | 0 | 0 | 94 | 1.3318 | 0.41172 | 3.94 | 0.7546 | 0.8418 | 1.553 | 2.0468 | 25 | 5.1629 | 5.194 | 5.3096 | 98.824 | Fujimori1998 | ~35% tetragonal
0 | 0 | 0 | 0 | 0 | 0 | 0 | 0 | 0 | 0 | 0 | 0 | 0 | 0 | 0 | 0 | 100 | 1.33 | 0.426 | 4 | 0.76 | 0.84 | 1.55 | 2.06 | 25 | 5.1462 | 5.2042 | 5.312 | 99.243 | Gaillard-Allemand2002
0 | 0 | 0 | 3.36 | 0 | 0 | 0 | 0 | 0 | 0 | 0 | 0 | 0 | 0 | 0 | 0 | 96.64 | 1.3512 | 0.45201 | 4 | 0.79629 | 0.83899 | 1.5466 | 2.0395 | 25 | 5.1416 | 5.1903 | 5.3207 | 99.108 | Gaillard-Allemand2002
0 | 0 | 0 | 6.78 | 0 | 0 | 0 | 0 | 0 | 0 | 0 | 0 | 0 | 0 | 0 | 0 | 93.22 | 1.3727 | 0.47848 | 4 | 0.83322 | 0.83797 | 1.5432 | 2.0186 | 25 | 5.1423 | 5.1817 | 5.3295 | 98.925 | Gaillard-Allemand2002
0 | 0 | 0 | 10.77 | 0 | 0 | 0 | 0 | 0 | 0 | 0 | 0 | 0 | 0 | 0 | 0 | 89.23 | 1.3979 | 0.50936 | 4 | 0.87632 | 0.83677 | 1.5392 | 1.9943 | 25 | 5.1454 | 5.1653 | 5.3408 | 98.737 | Gaillard-Allemand2002
0 | 0 | 0 | 13.8 | 0 | 0 | 0 | 0 | 0 | 0 | 0 | 0 | 0 | 0 | 0 | 0 | 86.2 | 1.4169 | 0.53281 | 4 | 0.90904 | 0.83586 | 1.5362 | 1.9758 | 25 | 5.1368 | 5.1516 | 5.3453 | 98.469 | Gaillard-Allemand2002

## elemental
Ref | Wikipedia | Rabe1992 | Hotop1985 |  | Pettifor1985 | Shannon1976 | Waber1965 | Wikipedia | Wikipedia | Webelements | Webelements
| Electronegativity Pauling | Electronegativity Matynov-Batsanov | Electron affinity (eV) | Formal charge | Pettifor chemical scale | Radius ionic Shannon (A) | Radius pseudopotential Waber (A) | Radius atomic Slater (A) | Radius atomic Clementi (A) | First ionization energy (kJ/mol) | Last ionization energy (kJ/mol)
Ce | 1.12 | 1.1 | 0.5 | 4 | 0.7025 | 0.97 | 0.778 | 1.85 | 1.58 | 534.39 | 3560.9
Ti | 1.54 | 1.86 | 0.079 | 4 | 0.79 | 0.74 | 0.464 | 1.4 | 1.76 | 658.81 | 4174.65
Hf | 1.3 | 1.73 | 0 | 4 | 0.775 | 0.83 | 0.61 | 1.55 | 2.08 | 658.52 | 3220
Sn | 1.96 | 1.88 | 1.2 | 4 | 1.84 | 0.81 | 0.458 | 1.45 | 1.45 | 708.58 | 3931
Ge | 2.01 | 1.99 | 1.2 | 4 | 1.92 | 0.39 | 0.26 | 1.25 | 1.25 | 762.18 | 4410.9
Y | 1.22 | 1.41 | 0.307 | 3 | 0.66 | 1.019 | 0.64 | 1.8 | 2.12 | 599.87 | 1980.3
Sc | 1.36 | 1.5 | 0.188 | 3 | 0.67 | 0.87 | 0.493 | 1.6 | 1.84 | 633.09 | 2388.67
Yb | 1.1 | 1.1 | 0.5 | 3 | 0.645 | 0.985 | 0.642 | 1.75 | 2.22 | 603.43 | 2417.2
Er | 1.24 | 1.2 | 0.5 | 3 | 0.68 | 1.004 | 0.664 | 1.75 | 2.26 | 589.3 | 2190
Sm | 1.17 | 1.2 | 0.5 | 3 | 0.6925 | 1.079 | 0.737 | 1.85 | 2.38 | 544.54 | 2270
Nd | 1.14 | 1.2 | 0.5 | 3 | 0.6975 | 1.109 | 0.767 | 1.85 | 2.06 | 533.08 | 2130
Gd | 1.2 | 1.1 | 0.5 | 3 | 0.69 | 1.053 | 0.71 | 1.8 | 2.33 | 593.37 | 1980
La | 1.1 | 1.35 | 0.5 | 3 | 0.705 | 1.16 | 0.819 | 1.95 | 1.95 | 538.09 | 1850.33
In | 1.78 | 1.63 | 0.3 | 3 | 1.6 | 0.92 | 0.481 | 1.55 | 1.56 | 558.3 | 5350
Nb | 1.6 | 2.03 | 0.893 | 5 | 0.82 | 0.74 | 0.55 | 1.45 | 1.98 | 652.13 | 3629
Ta | 1.5 | 1.94 | 0.322 | 5 | 0.83 | 0.74 | 0.589 | 1.45 | 2 | 728.42 | 4657.5
Zr | 1.33 | 1.7 | 0.426 | 4 | 0.76 | 0.84 | 0.603 | 1.55 | 2.06 | 640.1 | 3320.87
[6 empty] | CN=8 | *largest of all orbitals |  |  |  | *last=formal charge